## Splav bez hraníc-stavebná časť
ZADANIE
Stavba: |  | Splav bez hraníc-stavebná časť
Objekt:
Objednávateľ:
Zhotoviteľ: |  |  |  |  | Spracoval:
Miesto: |  |  |  |  | Dátum: | 2020-01-20
Č. | KCN | Kód položky | Popis | MJ | Množstvo celkom | Cena jednotková | Cena celkom
1 | 2 | 3 | 4 | 5 | 6 | 7 | 8
|  | HSV | Práce a dodávky HSV
|  | 1 | Zemné práce
1 | 001 | 111101101 | Odstránenie travín a tŕstia s príp. premiestnením a uložením na hromady do 50 m, pri celkovej ploche do 1000m2 | m2 | 650
2 | 001 | 111201101 | Odstránenie krovín a stromov s koreňom s priemerom kmeňa do 100 mm, do 1000 m2 | m2 | 300
3 | 231 | 111251111 | Drvenie orezaných vetiev, a krovín s odvozom drevnej drviny do 20 km a so zložením priemeru vetiev do 100 mm | m3 | 1
4 | 001 | 121101111 | Odstránenie ornice s vodor. premiestn. na hromady, so zložením na vzdialenosť do 100 m a do 100m3 | m3 | 65.4
5 | 001 | 122201101 | Odkopávka a prekopávka nezapažená v hornine 3, do 100 m3 | m3 | 66.22
6 | 001 | 122201109 | Odkopávky a prekopávky nezapažené. Príplatok k cenám za lepivosť horniny 3 | m3 | 66.22
7 | 001 | 132201101 | Výkop ryhy do šírky 600 mm v horn.3 do 100 m3 | m3 | 49.92
8 | 001 | 132201109 | Príplatok k cene za lepivosť pri hĺbení rýh šírky do 600 mm zapažených i nezapažených s urovnaním dna v hornine 3 | m3 | 49.92
9 | 001 | 171101104 | Uloženie sypaniny do násypu súdržnej horniny s mierou zhutnenia nad 100 do 102 % podľa Proctor-Standard | m3 | 116.14
10 | 001 | 174101001 | Zásyp sypaninou so zhutnením jám, šachiet, rýh, zárezov alebo okolo objektov do 100 m3 | m3 | 18.72
11 | 001 | 181101101 | Úprava pláne v zárezoch v hornine 1-4 bez zhutnenia | m2 | 218
12 | 001 | 181101102 | Úprava pláne v zárezoch v hornine 1-4 so zhutnením | m2 | 137
13 | 001 | 181102302 | Úprava pláne na stavbách diaľnic a ciest v zárezoch mimo skalných so zhutnením | m2 | 65.6
14 | 001 | 181301105 | Rozprestretie ornice v rovine, plocha do 500 m2, hr. do 300 mm | m2 | 218
|  | 2 | Zakladanie
15 | 001 | 215901101 | Zhutnenie podložia z rastlej horniny 1 až 4 pod násypy, z hornina súdržných do 92 % PS a nesúdržných | m2 | 218
16 | 011 | 271573001 | Násyp pod základové konštrukcie so zhutnením zo štrkopiesku | m3 | 14.02
17 | 011 | 273321411 | Betón základových dosiek, železový (bez výstuže), tr. C 25/30 | m3 | 20.55
18 | 011 | 273351215 | Debnenie stien základových dosiek, zhotovenie-dielce | m2 | 12.85
19 | 011 | 273351216 | Debnenie stien základových dosiek, odstránenie-dielce | m2 | 20.85
20 | 011 | 273362021 | Výstuž základových dosiek zo zvár. sietí KARI | t | 1.814
21 | 011 | 274271304 | Murivo základových pásov (m3) PREMAC 50x40x25 s betónovou výplňou C 16/20 hr. 400 mm | m3 | 19.02
22 | 011 | 274361825 | Výstuž pre murivo základových pásov PREMAC s betónovou výplňou z ocele 10505-odhad | t | 0.571
23 | 011 | 274313711 | Betón základových pásov, prostý tr. C 25/30 | m3 | 13.314
24 | 002 | 289971211 | Zhotovenie vrstvy z geotextílie na upravenom povrchu sklon do 1 : 5 , šírky od 0 do 3 m | m2 | 118
25 | 693 | 693110001100 | Geotextília polypropylénováxGTX N PP 200 | m2 | 129.8
|  | 4 | Vodorovné konštrukcie
26 | 221 | 451577877 | Podklad pod dlažbu v ploche vodorovnej alebo v sklone do 1:5 hr. od 30 do 50 mm zo štrkopiesku | m2 | 81
|  | 5 | Komunikácie
27 | 221 | 564760211 | Podklad alebo kryt z kameniva hrubého drveného veľ. 16-32 mm s rozprestretím a zhutnením hr. 200 mm | m2 | 65.6
28 | 221 | 596913113 | Kladenie dlažby z plastových vegetačných tvárnic plochy nad 100 m2 | m2 | 65.6
29 | 284 | 28452000040R | Zatrávňovací panel plastový čierny, hr.40mm | m2 | 67
30 | 221 | 599432111 | Vyplnenie škár dlažby kamenivom ťaženým prípadne zeminou | m2 | 65.6
|  | 9 | Ostatné konštrukcie a práce-búranie
31 | 221 | 915940011 | Osadenie plastovej dorazovej lišty | ks | 40
32 | 272 | 27252000530R | Plastový L profil oddeľovací 80x45x1000mm, čierny, s plast. klincami | ks | 41
|  | 99 | Presun hmôt HSV
33 | 011 | 998021021 | Presun hmôt pre haly 802, 811 zvislá konštr.z tehál,tvárnic,blokov alebo kovová do výšky 20 m | t | 203.636
|  | PSV | Práce a dodávky PSV
|  | 711 | Izolácie proti vode a vlhkosti
34 | 711 | 711111002 | Zhotovenie izolácie proti zemnej vlhkosti vodorovná asfaltovým lakom za studena | m2 | 17.07
35 | 246 | 246170001000 | Lak asfaltový ALT-RENOLAK SN v sudoch | t | 0.013
36 | 711 | 711141559 | Zhotovenie izolácie proti zemnej vlhkosti a tlakovej vode vodorovná NAIP pritavením | m2 | 17.07
37 | 628 | 628310001000 | Pás asfaltový HYDROBIT V 60 S 35 pre spodné vrstvy hydroizolačných systémov | m2 | 19.631
38 | 711 | 998711201 | Presun hmôt pre izoláciu proti vode v objektoch výšky do 6 m | %
|  | 762 | Konštrukcie tesárske
39 | 762 | 762131177 | Montáž debnenia stien z dosiek hr. do 32 mm na osovú vzdialenosť do 250 mm | m2 | 282.96
40 | 605 | 605470000400 | Hranoly, dosky, laty drevené zo smreku, nehobľované, sušené 14±2%, s protihnilobným náterom bezfarebným | m3 | 6.662
41 | 762 | 762195000 | Spojovacie prostriedky pre steny a priečky na hladko alebo tesársky viazané, debnenie stien, pivničné prepážky - klince, svorníky,fixačné dosky | m3 | 6.662
42 | 762 | 762431313 | Obloženie stien z dosiek OSB skrutkovaných na pero a drážku hr. dosky 18 mm | m2 | 48.2
43 | 762 | 762495000 | Spojovacie prostriedky pre olištovanie škár, obloženie stropov, strešných podhľadov a stien - klince, závrtky | m2 | 60
44 | 762 | 762621120 | Montáž dverí tesárskych jednokrídlových | m2 | 5.28
45 | 611 | 61161000010R | Dvere vnútorné drevené 800x3300mm, kľučky, zámok, atyp | ks | 9
46 | 762 | 762633110 | Montáž vrát tesárskych otočných | m2 | 9
47 | 553 | 55341005750R | Vráta drevené otočné 2800x3200mm, kľučky, zámok, atyp | ks | 1
48 | 762 | 762633120 | Montáž vrát tesárskych posuvných | m2 | 9
49 | 553 | 55341005751R | Vráta drevené posúvne 2800x3200mm, madlá, zámok, s posúvnym mechanizmom, atyp | ks | 1
50 | 762 | 998762202 | Presun hmôt pre konštrukcie tesárske v objektoch výšky do 12 m | %
|  | 763 | Konštrukcie - drevostavby
51 | 763 | 763710010 | Montáž obvodových stien stĺpikovou konštrukciou | m2 | 182.92
52 | 763 | 763710020 | Montáž priečok stĺpikovou konštrukciou | m2 | 48.2
53 | 763 | 763710030 | Montáž inštalačného roštu pre stenu zo stĺpikovej konštrukcie | m | 354.4
54 | 763 | 763714101 | Spojovacie prostriedky pre steny - závitová tyč | m | 36
55 | 311 | 311720001200 | Tyč závitová s maticami, vyvrtaním na chemické kotvy | ks | 120
56 | 763 | 763732112 | Montáž strešnej konštrukcie z väzníkov priehradových, konštrukčnej dĺžky do 18 m | m | 8
57 | 612 | 612220000400 | Väzník strešný drevený priehradový | m2 | 8.1
58 | 763 | 763734112 | Montáž strešnej konštrukcie krokví z ostatných prvkov prierezovej plochy 50-150 cm2 | m | 146.3
59 | 763 | 763735050 | Montáž latovania jednoduchých striech pre sklon do 60° zo sušeného dreva | m | 252
60 | 605 | 605470000400 | Hranoly, dosky, laty drevené zo smreku, nehobľované, sušené 14±2%, s protihnilobným náterom bezfarebným | m3 | 10.068
61 | 763 | 763783100 | Spojovací materiál pre montáž drevostavieb | m3 | 10.068
62 | 763 | 998763201 | Presun hmôt pre drevostavby v objektoch výšky do 12 m | %
|  | 764 | Konštrukcie klampiarske
63 | 764 | 764171709 | Krytina - trapézový systém T-35, šírka 1025 mm, hr. 0,5 mm, sklon strechy do 30°, s doplnkami a príslušenstvom | m2 | 143
64 | 764 | 764171750 | Krytina trapézový systém - záveterná lišta, sklon strechy do 30° | m | 52
65 | 764 | 998764201 | Presun hmôt pre konštrukcie klampiarske v objektoch výšky do 6 m | %
|  | 767 | Konštrukcie doplnkové kovové
66 | 767 | 767424101 | Montáž opláštenia stien zaklapávacím polykarbonátovým systémom | m2 | 60
67 | 283 | 28317000071R | Zámkový systém clik z polykarbonátu hr.160mm, farba číra, Uprofil hliníkový, s doplnkami a príslušenstvom | m2 | 63
68 | 767 | 998767201 | Presun hmôt pre kovové stavebné doplnkové konštrukcie v objektoch výšky do 6 m | %
Celkom