## Krycí list rozpočtu
KRYCÍ LIST ROZPOČTU
| Názov stavby |  |  | Novostavba chodníka za vodou v meste Stará Ľubovňa | [9 empty] | JKSO
EČO
[14 empty] | Miesto | Stará Ľubovňa
[14 empty] | IČO |  | IČ DPH
| Objednávateľ |  |  | MESTO Stará Ľubovňa
| Projektant |  |  | PRODOSING s.r.o., Ľubotice
Zhotoviteľ
Spracoval
|  |  |  | Rozpočet číslo |  | Dňa |  |  | Položiek |  |  |  |  | CPV
[6 empty] | 26. 3. 2020 | [7 empty] | CPA
Merné a účelové jednotky
Počet |  |  |  | Náklady / 1 m.j. | Počet |  |  | Náklady / 1 m.j. |  | Počet |  |  |  |  | Náklady / 1 m.j.
|  |  |  | Rozpočtové náklady v |  |  | EUR
A |  | Základné rozp. náklady |  |  | B |  | Doplnkové náklady |  |  | C |  | Vedľajšie rozpočtové náklady
1 | HSV |  | Dodávky |  | 8 | Práce nadčas |  |  |  | 13 | GZS |  |  |  |  | 0
2 |  |  | Montáž |  | 9 | Bez pevnej podl. |  |  |  | 14 | Projektové práce |  |  |  |  | 0
3 | PSV |  | Dodávky | 0 | 10 | Kultúrna pamiatka |  |  |  | 15 | Sťažené podmienky |  |  |  |  | 0
4 |  |  | Montáž | 0 | 11 |  |  |  |  | 16 | Vplyv prostredia |  |  |  |  | 0
5 | "M" |  | Dodávky | 0 | [5 empty] | 17 | Iné VRN |  |  |  |  | 0
6 |  |  | Montáž | 0 | [5 empty] | 18 | VRN z rozpočtu |  |  |  |  | 0
7 | ZRN (r. 1-6) |  |  |  | 12 | DN (r. 8-11) |  |  |  | 19 | VRN (r. 13-18) |  |  |  |  | 0
20 | HZS |  |  | 0 | 21 | Kompl. činnosť |  | 0 |  | 22 | Ostatné náklady |  |  |  |  | 0
Projektant | [9 empty] | D |  | Celkové náklady
[10 empty] | 23 | Súčet 7, 12, 19-22
Dátum a podpis |  |  |  |  | Pečiatka |  |  |  |  | 24 | DPH | 20 | % z | 140524.17
Objednávateľ | [9 empty] | 25 | Cena s DPH (r. 23-24)
Dátum a podpis |  |  |  |  | Pečiatka |  |  |  |  | E |  | Prípočty a odpočty
Zhotoviteľ | [9 empty] | 26 | Dodávky objednávateľa |  |  |  |  | 0
[10 empty] | 27 | Kĺzavá doložka |  |  |  |  | 0
Dátum a podpis |  |  |  |  | Pečiatka |  |  |  |  | 28 | Zvýhodnenie |  |  |  |  | 0

## Rekapitulácia objekt
Rekapitulácia objektov stavby
Stavba: | Novostavba chodníka za vodou v meste Stará Ľubovňa
Objednávateľ: | MESTO Stará Ľubovňa
Zhotoviteľ: | [5 empty] | Spracoval:
Miesto: | Stará Ľubovňa |  |  |  |  | Dátum: | 26. 3. 2020
Kód | Zákazka | Cena bez DPH | DPH | Cena s DPH | Ostatné | ZRN | HZS | VRN | KČ
Novostavba chodníka za vodou v meste Stará Ľubovňa
100 | Chodník v oblasti Za vodou
500 | Verejné osvetlenie chodníka
Celkom

## 100 - Krycí list rozpočtu
KRYCÍ LIST ROZPOČTU
| Názov stavby |  |  | Novostavba chodníka za vodou v meste Stará Ľubovňa | [8 empty] | JKSO
| Názov objektu |  |  | Chodník v oblasti Za vodou | [8 empty] | EČO
[13 empty] | Miesto | Stará Ľubovňa
[13 empty] | IČO | IČ DPH
| Objednávateľ |  |  | MESTO Stará Ľubovňa
| Projektant |  |  | PRODOSING s.r.o., Ľubotice
Zhotoviteľ
Spracoval
|  |  |  | Rozpočet číslo |  | Dňa | [6 empty] | CPV
[6 empty] | 26.03.2020 | [6 empty] | CPA
Merné a účelové jednotky
Počet |  |  |  | Náklady / 1 m.j. | Počet |  |  | Náklady / 1 m.j. | Počet |  |  |  |  | Náklady / 1 m.j.
|  |  | 0 | 0 |  |  | 0 | 0 |  |  |  |  | 0 |  | 0
|  |  |  | Rozpočtové náklady v |  |  |  | EUR
A |  | Základné rozp. náklady |  |  | B |  | Doplnkové náklady |  | C |  | Vedľajšie rozpočtové náklady
1 | HSV |  | Dodávky |  | 8 | Práca nadčas |  | 0 | 13 | GZS |  |  |  |  | 0
2 |  |  | Montáž |  | 9 | Bez pevnej podl. |  | 0 | 14 | Projektové práce |  |  |  |  | 0
3 | PSV |  | Dodávky | 0 | 10 | Kultúrna pamiatka |  | 0 | 15 | Sťažené podmienky |  |  |  |  | 0
4 |  |  | Montáž | 0 | 11 |  |  | 0 | 16 | Vplyv prostredia |  |  |  |  | 0
5 | "M" |  | Dodávky | 0 |  |  |  |  | 17 | Iné VRN |  |  |  |  | 0
6 |  |  | Montáž | 0 |  |  |  |  | 18 | VRN z rozpočtu |  |  |  |  | 0
7 | ZRN (r. 1-6) |  |  |  | 12 | DN (r. 8-11) |  |  | 19 | VRN (r. 13-18) |  |  |  |  | 0
20 | HZS |  |  | 0 | 21 | Kompl. činnosť |  | 0 | 22 | Ostatné náklady |  |  |  |  | 0
Projektant | [8 empty] | D |  | Celkové náklady
[9 empty] | 23 | Súčet 7, 12, 19-22
Dátum a podpis |  |  |  |  | Pečiatka |  |  |  | 24 | DPH | 20 | % z | 106079.87
Objednávateľ | [8 empty] | 25 | Cena s DPH (r. 23-24)
Dátum a podpis |  |  |  |  | Pečiatka |  |  |  | E |  | Prípočty a odpočty
Zhotoviteľ | [8 empty] | 26 | Dodávky zadávateľa |  |  |  |  | 0
[9 empty] | 27 | Kĺzavá doložka |  |  |  |  | 0
Dátum a podpis |  |  |  |  | Pečiatka |  |  |  | 28 | Zvýhodnenie + - |  |  |  |  | 0

## 100 - Zadanie
ZADANIE S VÝKAZOM VÝMER
Stavba: Novostavba chodníka za vodou v meste Stará Ľubovňa
Objekt: Chodník v oblasti Za vodou
Objednávateľ: MESTO Stará Ľubovňa
Zhotoviteľ: |  |  |  |  | Spracoval:
Miesto. Stará Ľubovňa |  |  |  |  | Dátum: 26. 3. 2020
Č. | Kód položky | Popis | MJ | Množstvo celkom | Jednotková cena zadania | Celková cena zadania
1 | 2 | 3 | 4 | 5 | 6 | 7
| HSV | Práce a dodávky HSV
| 1 | Zemné práce
1 | 122302201 | Odkopávka a prekopávka nezapažená pre cesty, v hornine 4 do 100 m3 | m3 | 1002
|  | 1002,0 |  | 1002
2 | 122302209 | Odkopávky a prekopávky nezapažené pre cesty. Príplatok za lepivosť horniny 4 | m3 | 1002
3 | 162301102 | Vodorovné premiestnenie výkopku po spevnenej ceste z horniny tr.1-4, do 100 m3 na vzdialenosť do 1000 m | m3 | 1063.715
|  | 1002,0+61,715 |  | 1063.715
4 | 167101101 | Nakladanie neuľahnutého výkopku z hornín tr.1-4 do 100 m3 | m3 | 61.715
|  | 61,715 "obsyp obrúb |  | 61.715
5 | 171201202 | Uloženie sypaniny na skládky nad 100 do 1000 m3 | m3 | 940.285
|  | 1002,0-61,715 |  | 940.285
6 | 171209002 | Poplatok za skladovanie - zemina a kamenivo (17 05) ostatné | t | 940.285
7 | 175101202 | Obsyp objektov sypaninou z vhodných hornín 1 až 4 s prehodením sypaniny | m3 | 61.715
|  | 514,29*2*0,2*0,3 "obsyp obrúb |  | 61.715
8 | 181201102 | Úprava pláne v násypoch v hornine 1-4 so zhutnením | m2 | 1539.441
|  | 514,29*2,9 |  | 1491.441
|  | 48 "rampy pre priečny prejazd vozidiel cez chodník |  | 48
|  | Súčet |  | 1539.441
| 5 | Komunikácie
9 | 564752111 | Podklad alebo kryt z kameniva hrubého drveného veľ. 32-63mm(vibr.štrk) po zhut.hr. 150 mm | m2 | 1645.728
|  | 514,29*3,2 |  | 1645.728
10 | 564871111 | Podklad zo štrkodrviny s rozprestretím a zhutnením, po zhutnení hr. 250 mm | m2 | 1539.441
|  | 514,29*2,9 |  | 1491.441
|  | 48 "rampy pre priečny prejazd vozidiel cez chodník |  | 48
|  | Súčet |  | 1539.441
11 | 567132115 | Podklad z kameniva spevneného cementom s rozprestretím a zhutnením, CBGM C 8/10 (C 6/8), po zhutnení hr. 200 mm | m2 | 1337.154
|  | 514,29*2,6 |  | 1337.154
12 | 573111111 | Postrek asfaltový infiltračný s posypom kamenivom z asfaltu cestného v množstve 0,60 kg/m2 | m2 | 1440.012
|  | 514,29*2,8 |  | 1440.012
13 | 577154231 | Asfaltový betón vrstva obrusná AC 11 O v pruhu š. do 3 m z nemodifik. asfaltu tr. II, po zhutnení hr. 60 mm | m2 | 1440
|  | 1440 |  | 1440
| 9 | Ostatné konštrukcie a práce-búranie
14 | 914001111 | Osadenie a montáž cestnej zvislej dopravnej značky na stľpik, stľp, konzolu alebo objekt | ks | 10
|  | 4+2+2+2 |  | 10
15 | 4044781280 | A34 „Iné nebezpečenstvo“,pozink.dopr.značka, zmenšený rozmer 700 mm, fólia RA2*(R3A,R3B) | ks | 4
|  | 4 |  | 4
16 | 4044783550 | B31a „Najvyššia dovolená rýchlosť“,pozink.dopr.značka, zmenšený rozmer 500 mm, fólia RA1 | ks | 2
|  | 2 |  | 2
17 | 4044786930 | C8 „Cestička pre cyklistov“,pozink.dopr.značka, zmenšený rozmer 500 mm, fólia RA1 | ks | 2
|  | 2 |  | 2
18 | 4044787230 | C18 „Koniec príkazu“,pozink.dopr.značka, zmenšený rozmer 500 mm, fólia RA1 | ks | 2
|  | 2 |  | 2
19 | 914811112.1 | Montáž dočasnej dopravnej značky vrátane gumeného podstavca | kpl | 1
20 | 915711111 | Vodorovné značenie krytu striekané farbou deliacich čiar šírky 125 mm | m | 514.29
|  | 514,29 "V1a |  | 514.29
21 | 915719111 | Príplatok k cene za reflexnú úpravu balotinovú vodiacich prúžkov šírky 150 mm | m | 514.29
|  | 514,29 "V1a |  | 514.29
22 | 915791111 | Predznačenie pre značenie striekané farbou z náterových hmôt deliace čiary, vodiace prúžky | m | 514.29
|  | 514,29 "V1a |  | 514.29
23 | 917862112 | Osadenie chodník. obrubníka betónového stojatého do lôžka z betónu prosteho tr. C 16/20 s bočnou oporou | m | 1039
|  | 1033+3*2 |  | 1039
24 | 5922903030 | Obrubník rovný 100/20/10 cm, sivá | ks | 1049.39
|  | 1033+3*2 |  | 1039
25 | 918101112 | Lôžko pod obrubníky, krajníky alebo obruby z dlažob. kociek z betónu prostého tr. C 16/20 | m3 | 31.17
|  | (1033+3*2)*0,30*0,1 |  | 31.17
26 | 966006121 | Odstránenie značky, pre staničenie a ohraničenie obetónovaných, -0,72000t | ks | 2
|  | 2 |  | 2
27 | 979084213 | Vodorovná doprava vybúraných hmôt po suchu bez naloženia, ale so zložením na vzdialenosť do 1 km | t | 1.44
28 | 979087213 | Nakladanie na dopravné prostriedky pre vodorovnú dopravu vybúraných hmôt | t | 1.44
| 99 | Presun hmôt HSV
29 | 998225111 | Presun hmôt pre pozemnú komunikáciu a letisko s krytom asfaltovým akejkoľvek dĺžky objektu | t | 2439.417
30 | 998225191 | Príplatok za zväčšený presun pre pozemnú komunikáciu a letisko s krytom asfaltovým nad vymedzenú najväčšiu dopravnú vzdialenosť do 1000 m | t | 2439.417
Celkom

## 500 - Krycí list rozpočtu
KRYCÍ LIST ROZPOČTU
| Názov stavby |  |  | Novostavba chodníka za vodou v meste Stará Ľubovňa | [8 empty] | JKSO
| Názov objektu |  |  | Verejné osvetlenie chodníka | [8 empty] | EČO
[13 empty] | Miesto | Stará Ľubovňa
[13 empty] | IČO | IČ DPH
| Objednávateľ |  |  | MESTO Stará Ľubovňa
| Projektant |  |  | PRODOSING s.r.o., Ľubotice
Zhotoviteľ
Spracoval
|  |  |  | Rozpočet číslo |  | Dňa | [6 empty] | CPV
[6 empty] | 26.03.2020 | [6 empty] | CPA
Merné a účelové jednotky
Počet |  |  |  | Náklady / 1 m.j. | Počet |  |  | Náklady / 1 m.j. | Počet |  |  |  |  | Náklady / 1 m.j.
|  |  | 0 | 0 |  |  | 0 | 0 |  |  |  |  | 0 |  | 0
|  |  |  | Rozpočtové náklady v |  |  |  | EUR
A |  | Základné rozp. náklady |  |  | B |  | Doplnkové náklady |  | C |  | Vedľajšie rozpočtové náklady
1 | HSV |  | Dodávky |  | 8 | Práca nadčas |  | 0 | 13 | GZS |  |  |  |  | 0
2 |  |  | Montáž |  | 9 | Bez pevnej podl. |  | 0 | 14 | Projektové práce |  |  |  |  | 0
3 | PSV |  | Dodávky | 0 | 10 | Kultúrna pamiatka |  | 0 | 15 | Sťažené podmienky |  |  |  |  | 0
4 |  |  | Montáž | 0 | 11 |  |  | 0 | 16 | Vplyv prostredia |  |  |  |  | 0
5 | "M" |  | Dodávky | 0 |  |  |  |  | 17 | Iné VRN |  |  |  |  | 0
6 |  |  | Montáž | 0 |  |  |  |  | 18 | VRN z rozpočtu |  |  |  |  | 0
7 | ZRN (r. 1-6) |  |  |  | 12 | DN (r. 8-11) |  |  | 19 | VRN (r. 13-18) |  |  |  |  | 0
20 | HZS |  |  | 0 | 21 | Kompl. činnosť |  | 0 | 22 | Ostatné náklady |  |  |  |  | 0
Projektant | [8 empty] | D |  | Celkové náklady
[9 empty] | 23 | Súčet 7, 12, 19-22
Dátum a podpis |  |  |  |  | Pečiatka |  |  |  | 24 | DPH | 20 | % z | 34444.3
Objednávateľ | [8 empty] | 25 | Cena s DPH (r. 23-24)
Dátum a podpis |  |  |  |  | Pečiatka |  |  |  | E |  | Prípočty a odpočty
Zhotoviteľ | [8 empty] | 26 | Dodávky zadávateľa |  |  |  |  | 0
[9 empty] | 27 | Kĺzavá doložka |  |  |  |  | 0
Dátum a podpis |  |  |  |  | Pečiatka |  |  |  | 28 | Zvýhodnenie + - |  |  |  |  | 0

## 500 - Zadanie
ZADANIE S VÝKAZOM VÝMER
Stavba: Novostavba chodníka za vodou v meste Stará Ľubovňa
Objekt: Verejné osvetlenie chodníka
Objednávateľ: MESTO Stará Ľubovňa
Zhotoviteľ: |  |  |  |  | Spracoval:
Miesto. Stará Ľubovňa |  |  |  |  | Dátum: 26. 3. 2020
Č. | Kód položky | Popis | MJ | Množstvo celkom | Jednotková cena zadania | Celková cena zadania
1 | 2 | 3 | 4 | 5 | 6 | 7
| HSV | Práce a dodávky HSV
| 2 | Zakladanie
1 | 275313612.S | Betón základových pätiek, prostý tr. C 20/25 | m3 | 5
2 | 589310005000.S | Betón STN EN 206-1-C 20/25-XC2 (SK)-0,4-Dmax 22 - S3 z cementu portlandského | m3 | 5
| 9 | Ostatné konštrukcie a práce-búranie
3 | 979081111 | Odvoz sutiny a vybúraných hmôt na skládku do 1 km | t | 8
4 | 979081121 | Odvoz sutiny a vybúraných hmôt na skládku za každý ďalší 1 km | t | 80
5 | 979089012 | Poplatok za skladovanie - betón, tehly, dlaždice (17 01) ostatné | t | 8
| M | Práce a dodávky M
| 21-M | Elektromontáže
6 | 210010124 | Rúrka ochranná z PE, novoduru, do D 80 mm, uložená voľne, vnútorná | m | 660
7 | 345710005700 | Rúrka ohybná dvojplášťová HDPE, KOPOFLEX BA KF 09063 BA, DN 63, KOPOS | m | 660
8 | 210100251 | Ukončenie celoplastových káblov zmrašť. záklopkou alebo páskou do 3 x 1,5 mm2 | ks | 34
9 | 210100252 | Ukončenie celoplastových káblov zmrašť. záklopkou alebo páskou do 4 x 25 mm2 | ks | 34
10 | 345810007500 | Zmršťovacia káblová koncovka SKR 4 38/11 - 6/25 | ks | 34
11 | 210201810 | Montáž a zapojenie svietidla 1x svetelný zdroj, uličného, LED | ks | 17
12 | 348370001300 | Svietidlo uličné Thome Lighting T-TIT0060_6 TITANIA X1 3000 lm, LED 21W | ks | 17
13 | 210201871 | Montáž základového roštu pre uličné svietidlá 5-12m | ks | 17
14 | 286110000600 | Rúra kanalizačná PVC, DN 250, dĺ. 1 m | ks | 17
15 | 210201852 | Montáž stožiara oceľového výšky 5 m so zemným koncom pre uličné svietidlá | ks | 17
16 | 316720001200 | Stožiar kužeľový STK 60/50/3K14 zinkový, výška 5 m, ELV PRODUKT | ks | 17
17 | 210204201 | Elektrovýstroj stožiara pre 1 okruh | ks | 17
18 | 3450662300 | Svorkovnica SR721 E14 | ks | 17
19 | 210220020 | Uzemňovacie vedenie v zemi FeZn vrátane izolácie spojov | m | 570
20 | 354410058800.S | Pásovina uzemňovacia FeZn 30 x 4 mm | kg | 536.94
21 | 210220021 | Uzemňovacie vedenie v zemi FeZn vrátane izolácie spojov O 10 mm | m | 55
22 | 354410054800 | Drôt FeZn, d 10 mm | kg | 34.375
23 | 210222245 | Svorka FeZn pripojovacia SP, pre vonkajšie práce | ks | 17
24 | 354410004000.S | Svorka FeZn pripájaca označenie SP 1 | ks | 17
25 | 210222252 | Svorka FeZn odbočovacia spojovacia SR02, pre vonkajšie práce | ks | 46
26 | 354410000600.S | Svorka FeZn odbočovacia spojovacia označenie SR 02 (M8) | ks | 46
27 | 210222253 | Svorka FeZn uzemňovacia SR03, pre vonkajšie práce | ks | 34
28 | 354410001000.S | Svorka FeZn uzemňovacia označenie SR 03 B | ks | 34
29 | 210800107 | Kábel medený uložený voľne CYKY 450/750 V 3x1,5 | m | 102
30 | 341110000700 | Kábel medený CYKY 3x1,5 mm2 | m | 102
31 | 210800197 | Kábel medený uložený v rúrke CYKY 450/750 V 4x16 | m | 660
32 | 341110001800 | Kábel medený CYKY 4x16 mm2 | m | 660
33 | 210950202 | Príplatok na zaťahovanie káblov, váha kábla do 2 kg | m | 660
34 | 210962069 | Demontáž stožiara osvetľovacieho ostatného oceľového do 10 m | ks | 1
35 | 210201800-D | Demontáž a zapojenie svietidla 1x svetelný zdroj, uličného, výbojkového | ks | 1
36 | 210962084 | Demontáž výzbroja stožiarov pre 1 okruh | ks | 1
| 46-M | Zemné práce vykonávané pri externých montážnych prácach
37 | 460050704.S | Výkop jamy pre stožiar verejného osvetlenia do 2 m3 vrátane, ručný výkop v zemina triedy 4 | m3 | 5
38 | 460200164.S | Hĺbenie káblovej ryhy ručne 35 cm širokej a 80 cm hlbokej, v zemine triedy 4 | m | 570
39 | 460490012.S | Rozvinutie a uloženie výstražnej fólie z PE do ryhy, šírka do 33 cm | m | 570
40 | 283230008000 | Výstražná fóla PE, šxhr 300x0,08 mm, dĺ. 250 m, farba červená, HAGARD | m | 570
41 | 460560164.S | Ručný zásyp nezap. káblovej ryhy bez zhutn. zeminy, 35 cm širokej, 80 cm hlbokej v zemine tr. 4 | m | 570
42 | 460620014.S | Proviz. úprava terénu v zemine tr. 4, aby nerovnosti terénu neboli väčšie ako 2 cm od vodor.hladiny | m2 | 570
| OST | Ostatné
43 | HZS000111 | Montážna Plošina MP 16 | hod | 18
44 | HZS000112 | Doprava | kpl | 1
45 | HZS000113 | Inžinierska činnosť, DSVS vrátane geodetického zamerania | kpl | 1
46 | HZS000114 | Revízia | hod | 10
Celkom