## Krycí list rozpočtu
KRYCÍ LIST ROZPOČTU
| Názov stavby |  |  | Rekonštrukcia kotolne energobloku ĽN a výmena rozvodov | [8 empty] | JKSO
| Názov objektu |  |  | Stavebné úpravy | [8 empty] | EČO
[13 empty] | Miesto | Stará Ľubovňa
[13 empty] | IČO | IČ DPH
| Objednávateľ |  |  | Mesto Stará Ľubovňa
| Projektant |  |  | Ing. Agnesa Krettová
Zhotoviteľ
Spracoval
|  |  |  | Rozpočet číslo |  | Dňa | [6 empty] | CPV
[6 empty] | 12.04.2021 | [6 empty] | CPA
Merné a účelové jednotky
Počet |  |  |  | Náklady / 1 m.j. | Počet |  |  | Náklady / 1 m.j. | Počet |  |  |  |  | Náklady / 1 m.j.
|  |  | 0 | 0 |  |  | 0 | 0 |  |  |  |  | 0 |  | 0
|  |  |  | Rozpočtové náklady v |  |  |  | EUR
A |  | Základné rozp. náklady |  |  | B |  | Doplnkové náklady |  | C |  | Vedľajšie rozpočtové náklady
1 | HSV |  | Dodávky | 3148.693 | 8 | Práca nadčas |  | 0 | 13 | Zariad. staveniska |  |  |  |  | 0
2 |  |  | Montáž | 1190.592 | 9 | Bez pevnej podl. |  | 0 | 14 | Mimostav. doprava |  |  |  |  | 0
3 | PSV |  | Dodávky | 3257.729 | 10 | Kultúrna pamiatka |  | 0 | 15 | Územné vplyvy |  |  |  |  | 0
4 |  |  | Montáž | 228.473 | 11 |  |  | 0 | 16 | Prevádzkové vplyvy |  |  |  |  | 0
5 | "M" |  | Dodávky | 337.038 |  |  |  |  | 17 | Ostatné |  |  |  |  | 0
6 |  |  | Montáž | 86.994 |  |  |  |  | 18 | VRN z rozpočtu |  |  |  |  | 0
7 | ZRN (r. 1-6) |  |  | 8249.519 | 12 | DN (r. 8-11) |  |  | 19 | VRN (r. 13-18) |  |  |  |  | 0
20 | HZS |  |  | 0 | 21 | Kompl. činnosť |  | 0 | 22 | Ostatné náklady |  |  |  |  | 0
Projektant | [8 empty] | D |  | Celkové náklady
[9 empty] | 23 | Súčet 7, 12, 19-22
Dátum a podpis |  |  |  |  | Pečiatka |  |  |  | 24 | DPH | 20 | % z | 8249.52
Objednávateľ | [8 empty] | 25 | Cena s DPH (r. 23-24)
Dátum a podpis |  |  |  |  | Pečiatka |  |  |  | E |  | Prípočty a odpočty
Zhotoviteľ | [8 empty] | 26 | Dodávky zadávateľa |  |  |  |  | 0
[9 empty] | 27 | Kĺzavá doložka |  |  |  |  | 0
Dátum a podpis |  |  |  |  | Pečiatka |  |  |  | 28 | Zvýhodnenie + - |  |  |  |  | 0

## Zadanie
ZADANIE
Stavba: |  | Rekonštrukcia kotolne energobloku ĽN a výmena rozvodov
Objekt: |  | Stavebné úpravy
Objednávateľ:
Zhotoviteľ: |  |  |  |  | Spracoval:
Miesto: |  |  |  |  | Dátum: | 12. 4. 2021
Č. | KCN | Kód položky | Popis | MJ | Množstvo celkom | Cena jednotková | Cena celkom
1 | 2 | 3 | 4 | 5 | 6 | 7 | 8
|  | HSV | Práce a dodávky HSV
|  | 3 | Zvislé a kompletné konštrukcie
1 | 014 | 310239411.S | Zamurovanie otvoru s plochou nad 1 do 4 m2 v murive nadzákladného tehlami na maltu cementovú | m3 | 1.5
|  | 6 | Úpravy povrchov, podlahy, osadenie
2 | 011 | 612460151.S | Príprava vnútorného podkladu stien cementovým prednástrekom, hr. 3 mm | m2 | 16
3 | 011 | 612460232.S | Vnútorná omietka stien cementová hrubá, hr. 15 mm | m2 | 16
4 | 014 | 632451411.S | Doplnenie cementového poteru s plochou jednotlivo (s dodaním hmôt) do 4 m2 a hr. do 10 mm | m2 | 2.1
5 | 760 | 642944221.S | Dodatočná montáž oceľovej dverovej zárubne, plochy otvoru 2,5 - 4,5 m2 | ks | 1
6 | 553 | 553310002400.S | Zárubňa kovová šxv 1200-2600x atypická do 2300 mm, dvojdielna na dodatočnú montáž | ks | 1
7 | 760 | 642945111.S | Osadenie oceľ. zárubní protipož. dverí s obetónov. jednokrídlové do 2,5 m2 | ks | 3
8 | 553 | 553310010314 | Zárubňa požiarna oceľová, bezpečnostná MRB šxvxhr 900x1970x170 mm, ľavá, šedá, INTERIERDVERE | ks | 1
9 | 553 | 553310010308 | Zárubňa požiarna oceľová, bezpečnostná MRB šxvxhr 800x1970x170 mm, pravá, šedá, INTERIERDVERE | ks | 2
10 | 611 | 611650001110.S | Dvere vnútorné protipožiarne drevené EI EW 30 D3, šxv 900x1970 mm, požiarna výplň DTD, SK certifikát, RAL nástrek | ks | 1
11 | 611 | 611650001080.S | Dvere vnútorné protipožiarne drevené EI EW 30 D3, šxv 800x1970 mm, požiarna výplň DTD, SK certifikát, RAL nástrek | ks | 2
12 | 553 | 553410032300 | Dvere hliníkové ALID dvojkrídlové otočné 1300x2300 mm s vetracou mriežkou | ks | 1
|  | 9 | Ostatné konštrukcie a práce-búranie
13 | 014 | 953842080.S | Montáž komínového telesa výšky 7 m po fasáde DN 250mm, doprava | súb. | 1
14 | 429 | 4293100001 | Trojvrstvovy nerez. komín ISC DN250, 7,3m s izol. vrstvou 25 mm | ks | 1
15 | 598 | 598210050301.S | Dodatočné napojenie pre dymovod -Prima Plus DN250 s tesnením dl. 2,2m | ks | 1
16 | 013 | 962031135.S | Búranie priečok alebo vybúranie otvorov plochy nad 4 m2 z tvárnic alebo priečkoviek hr. do150 mm, -0,11500t | m2 | 31.3
17 | 760 | 968061112.S | Vyvesenie dreveného okenného krídla do suti plochy do 1,5 m2, -0,01200t | ks | 4
18 | 760 | 968061115.S | Demontáž okien drevených aj s rámom, 1 bm obvodu - 0,008t | m | 19.2
19 | 769 | 769083070.S | Demontáž dymovodu DN 250-280, -0,00157 t | m | 15
20 | 013 | 971033341.S | Vybúranie otvoru v murive tehl. plochy do 0,09 m2 hr. do 300 mm, -0,05700t pre dymovod | ks | 1
21 | 013 | 971033641.S | Vybúranie otvorov v murive tehl. plochy do 4 m2 hr. do 300 mm, -1,87500t | m3 | 0.9
22 | 013 | 979081111.S | Odvoz sutiny a vybúraných hmôt na skládku do 1 km | t | 5.569
23 | 013 | 979081121.S | Odvoz sutiny a vybúraných hmôt na skládku za každý ďalší 1 km | t | 5.569
24 | 013 | 979082111.S | Vnútrostavenisková doprava sutiny a vybúraných hmôt do 10 m | t | 5.569
25 | 013 | 979082121.S | Vnútrostavenisková doprava sutiny a vybúraných hmôt za každých ďalších 5 m | t | 5.569
|  | PSV | Práce a dodávky PSV
|  | 722 | Zdravotechnika - vnútorný vodovod
26 | 449 | 449170000800.S | Prenosný hasiaci prístroj snehový CO2 S5Če 5 kg | ks | 1
27 | 449 | 449170000900.S | Prenosný hasiaci prístroj práškový P6Če 6 kg, 21A | ks | 1
|  | 769 | Montáže vzduchotechnických zariadení
28 | 769 | 769021073.S | Montáž štvorhranného potrubia tesnosti II celotmeleného dĺžky 1000 mm do obvodu 2840 mm | m2 | 15.6
29 | 429 | 429820001300.S | Potrubie štvorhranné, rovné, celotmelené dĺ. 1000 mm, rozmer do obvodu 2840 mm | m2 | 15.6
30 | 769 | 769035006.S | Montáž dvernej mriežky prierezu 0.200-0.270 m2 | ks | 2
31 | 429 | 429720252300.S | Mriežka dverová, hliníková so skrutkami, rozmery šxv 500x500 mm s úzkym montážnym rámikom | ks | 2
32 | 769 | 769036015.S | Montáž protidažďovej žalúzie prierezu 0.284-0.315 m2 | ks | 1
33 | 429 | 429720062600.S | Žalúzia protidažďová hliniková s 25 mm rámom, šxv 1000x300mm | ks | 1
|  | M | Práce a dodávky M
|  | 95-M | Revízie
34 | 950 | 950506101.S | Nízkotlakové plynovody-kontrola plynovodu nadzemného do 20 m | úsek | 1
35 | 950 | 950506115.S | Nízkotlakové plynovody-kontrola plynovodu tesnosti prírubového spoja penotvorným roztokom | ks | 2
36 | 950 | 950506320.S | Opakovaná tlaková skúška plynovodu vykonanie tlakovej skúšky plynovodu nízkotlakového | úsek | 1
37 | 950 | 950506321.S | Opakovaná tlaková skúška plynovodu odvzdušnenie plynovodu do DN 80 do 20 m | úsek | 1
38 | 950 | 950506324.S | Opakovaná tlaková skúška plynovodu odvzdušnenie plynovodu nad DN 80 do DN 150 do 20 m | úsek | 1
Celkom