## Zadanie
ZADANIE
Stavba: |  | ZŠ Levočská Stará Ľubovňa – oprava športovej podlahy vo veľkej telocvični
Objekt: |  | D. Telocvičňa
Objednávateľ: |  | Mesto Stará Ľubovňa, Obchodná 1, 06401 Stará Ľubov
Zhotoviteľ: |  |  |  |  | Spracoval:
Miesto: |  | Stará Ľubovňa |  |  | Dátum: | 19. 12. 2018
Č. | KCN | Kód položky | Popis | MJ | Množstvo celkom | Cena jednotková | Cena celkom
1 | 2 | 3 | 4 | 5 | 6 | 7 | 8
|  | HSV | Práce a dodávky HSV
|  | 9 | Ostatné konštrukcie a práce-búranie
1 | 014 | 952901110 | Čistenie objektu | m2 | 384.6
|  | PSV | Práce a dodávky PSV
|  | 775 | Podlahy vlysové a parketové
2 | 775 | 775411810 | Demontáž lištovania v rámci pôvodnej podlahy telocvične, demontáž rebrín a ostatného súvisiaceho vybavenia, demontáž osadzovacích prvkov športového vybavenia telocvične | hod | 16
3 | 775 | 775413120 | Spätná montáž rebrín a ostatného súvisiaceho vybavenia, spätná montáž osadzovacích prvkov športového vybavenia telocvične | hod | 24
4 | 775 | 775534261 | Drevená športová podlaha - vlysové masívne parkety hr. 21mm, montáž lepením, s okrajovými dubovými lištami D+M | m2 | 384.65
5 | 775 | 775591900 | Nátery vlysovej podlahy lakom penetračným s viacnásobným brúsením podlahy do roviny | m2 | 384.65
6 | 775 | 775591901 | Nátery vlysovej podlahy certifikovaným športovým protišmykovým lakom pre drevené podlahy 2x | m2 | 384.65
7 | 775 | 998775201 | Presun hmôt pre podlahy vlysové a tesárske v objektoch výšky do 6 m | %
8 | 775 | 776591020 | Vyznačenie čiar na drevenej športovej podlahe | m | 494
Celkom