## 6. Zadanie - na výšku
ZADANIE
Stavba: |  | Rekonštrukcia WC v kultúrnom dome
Objekt: |  |  |  |  | Dátum: | 19.7.2017
Časť: |  |  |  |  | JKSO:
P.Č. | KCN | Kód položky | Skrátený popis | MJ | Množstvo celkom | Cena jednotková | Cena celkom
1 | 2 | 3 | 4 | 5 | 6 | 7 | 8
|  | HSV | Práce a dodávky HSV
|  | 3 | Zvislé a kompletné konštrukcie
1 | 014 | 310279841 | Zamurovanie otvoru s plochou do 4m2 v murive nadzákladného nepálenými tvárnicami hr. do 300mm | m3 | 0.4
2 | 012 | 317121101 | Montáž prefabrikovaného prekladu pre svetlosť otvoru od 600 do 1050 mm | ks | 2
3 | 593 | 5934113000 | Keramický predpätý preklad 120x65x1000 mm | ks | 2
4 | 011 | 342272102 | Priečky z tvárnic YTONG na MC-5 a tenkovrst.,maltu YTONG hr.100 | m2 | 4
5 | 011 | 342272104 | Priečky z tvárnic YTONG na MC-5 a tenkovrst.,maltu YTONG hr.150 | m2 | 4
6 | 011 | 342948115 | Ukončenie priečok ku konštrukciam | m | 10.75
|  | 6 | Úpravy povrchov, podlahy, osadenie
7 | 011 | 610991111 | Zakrývanie výplní vnútorných okenných a dverných otvorov | m2 | 4
8 | 014 | 611421331 | Oprava omietok stropov v množstve do 30 % štukových | m2 | 15.1
9 | 014 | 612403399 | X Hrubá výplň rýh na stenách akoukoľvek maltou, akejkoľvek šírky ryhy | m2 | 2
10 | 014 | 612423631 | Omietka rýh v stenách a stropoch maltou vápennou šírky ryhy nad 150 do 300 mm omietkou štukovou | m2 | 2
11 | 011 | 612465112 | Príprava podkladu, spojovací mostík pod dlažbu | m2 | 13.5
12 | 011 | 612473181 | Vnútorná omietka vápennocement. zo suchých zmesí i v schodisku, muriva, hladká - pod obklad | m2 | 61.9
13 | 011 | 612473182 | Vnútorná omietka vápennocement. zo suchých zmesí i v schodisku, muriva druhu, štuková | m2 | 16.34
14 | 014 | 631312141 | Doplnenie existujúcich mazanín prostým betónom (s dodaním hmôt) bez poteru rýh v mazaninách | m3 | 0.1
15 | 014 | 642944121 | Osadenie oceľ.dverných zárubní lisov.alebo z uhol.s vybet.prahu, dodatočne,s plochou do 2,5 m2 | ks | 3
16 | 553 | 5533198300 | Zárubňa oceľová CGU 70x197x16cm | ks | 1
17 | 553 | 5533198100 | Zárubňa oceľová CGU 60x197x16cm | ks | 2
|  | 9 | Ostatné konštrukcie a práce-búranie
18 | 003 | 941955001 | Lešenie ľahké pracovné pomocné, s výškou lešeňovej podlahy do 1,20 m | m2 | 13.5
19 | 011 | 952901111 | Vyčistenie budov pri výške podlaží do 4m | m2 | 13.5
20 | 013 | 962031132 | Búranie priečok z tehál pálených, plných alebo dutých hr. do 180 mm -0,196 t | m2 | 12.3
21 | 013 | 968061125 | Vyvesenie alebo zavesenie dreveného alebo kov.dverného krídla | ks | 5
22 | 013 | 968062455 | Vybúranie drevených a kovových dverových zárubní -0,082 t | m2 | 4.8
23 | 013 | 969011121 | Vybúranie vodovodného, plynového a pod. vedenia,DN do52 mm -0,013 t | m | 10
24 | 013 | 969021111 | Vybúranie kanalizačného potrubia DN do 100 mm -0,037 t | m | 8
25 | 013 | 974031167 | Vysekávanie rýh v akomkoľvek murive tehlovom na akúkoľvek maltu do hĺbky 150 mm a š. do 300 mm-0,081 t | m | 10
26 | 013 | 974042585 | Vysekanie rýh v bet. dlažbe pre kanalizáciu s vyspravením -0,138 t | m | 4
27 | 013 | 978011141 | Otlčenie omietok vnútorných vápenných alebo vápennocementových v rozsahu do 30 % -0,010 t | m2 | 15.1
28 | 013 | 978059211 | Iné sekacie,demontážne a stavebné práce | hod | 8
29 | 013 | 978059531 | Odsekanie a odobratie stien z obkladačiek vnútorných nad 2 m2 s omietkou -0,068 t | m2 | 44.79
30 | 013 | 979081111 | Odvoz sutiny a vybúraných hmôt na skládku do 1 km | t | 9.486
31 | 013 | 979081121 | Odvoz sutiny a vybúraných hmôt na skládku za každý ďalší 1 km | t | 18.972
32 | 013 | 979082111 | Vnútrostavenisková doprava sutiny a vybúraných hmôt do 10 m | t | 9.486
33 | 013 | 979089612 | Poplatok za skladovanie - iné odpady zo stavieb a demolácií (17 09), ostatné | t | 9.486
|  | 99 | Presun hmôt HSV
34 | 014 | 999281211 | Presun hmôt pre opravy a údržbu vrátane vonkajších plášťov doterajších objektov výšky do 25 m | t | 7.835
|  | PSV | Práce a dodávky PSV
|  | 721 | Zdravotech. vnútorná kanalizácia
35 | 721 | 721171113 | Potrubie z novodurových rúr TPD 5-177-67 odpadové hrdlové s napojením a príslušenstvom | m | 8
36 | 721 | 721290111 | Ostatné - skúška tesnosti kanalizácie v objektoch vodou do DN 125 | m | 8
37 | 721 | 998721201 | Presun hmôt pre vnútornú kanalizáciu v objektoch výšky do 6 m | %
|  | 722 | Zdravotechnika - vnútorný vodovod
38 | 721 | 722172229 | Potrubie z plastických rúrok PP polyfúznym zváraním s napojením a príslušenstvom a ventilmi | m | 10
39 | 721 | 722290226 | Tlaková skúška vodovodného potrubia závitového do DN 50 | m | 10
40 | 721 | 722290234 | Prepláchnutie a dezinfekcia vodovodného potrubia do DN 80 | m | 10
41 | 721 | 998722201 | Presun hmôt pre vnútorný vodovod v objektoch výšky do 6 m | %
|  | 725 | Zdravotechnika - zariaď. predmety
42 | 721 | 725110811 | Demontáž záchoda splachovacieho s nádržou alebo s tlakovým splachovačom 0,01933t | súb | 2
43 | 721 | 725119305 | Montáž záchodovej misy kombinovanej | súb | 3
44 | 642 | 6420131491 | Sanitárna keramika WC kombi s príslušenstvom | ks | 3
45 | 721 | 725119306 | Montáž zariadenia záchoda, príplatok za použitie silikónového tmelu | ks | 3
46 | 721 | 725137111 | Montáž pisoárového stojiska z bieleho diturvitu | súb | 1
47 | 642 | 6425211500 | Pisoár biely Nova pro pis s príslušenstvom | ks | 1
48 | 721 | 725139102 | Montáž pisoárového stojiska z bieleho diturvitu Príplatok za použitie silikónového tmelu | m2 | 1
49 | 721 | 725210821 | Demontáž umývadiel alebo umývadielok bez výtokovej armatúry 0,01946 t | súb | 3
50 | 721 | 725219401 | Montáž umývadla bez výtokovej armatúry z bieleho diturvitu na skrutky do muriva | súb | 3
51 |  | 6420133621 | Sanitárna keramika Umývadlo 55cm s príslušenstvom | ks | 3
52 | 721 | 725240811 | Demontáž sprchovej kabíny a misy bez výtokových armatúr kabín 0,08800t | súb | 1
53 | 721 | 725249113 | Montáž predeľovacej stienky | súb | 1
54 | 642 | 6429125101 | Predeľovacia stienka Jika split | ks | 1
55 | 721 | 725530103 | Montáž elektrického zásobníka akumulačného | súb | 1
56 | 541 | 5413101100 | Tatramat akumulačný elektrický tlakový ohrievač 50L s príslušenstvom | ks | 1
57 | 721 | 725530823 | Demontáž elektrického zásobníkového ohrievača vody 0,15500 t | súb | 1
58 | 721 | 725819402 | Montáž ventilu | súb | 11
59 | 551 | 5514109000 | Ventil rohový s rúrkou | ks | 11
60 | 721 | 725820801 | Demontáž batérie nástennej | súb | 3
61 | 721 | 725829600 | Montáž batérií umývadlových do jedného otvoru, pákových | ks | 3
62 | 551 | 5514403100 | Batéria umývadlová | ks | 3
63 | 721 | 998725201 | Presun hmôt pre zariaďovacie predmety v objektoch výšky do 6 m | %
|  | 766 | Konštrukcie stolárske
64 | 766 | 766662312 | Montáž dverového krídla kompletiz.otváravého z tvrdého dreva alebo smrekovca, jednokrídlové | ks | 5
65 | 611 | 6116011100 | Dvere vnútorné hladké plné jednokrídlové 60x197 cm prefa, zámok obyčajný, s kľučkami a príslušenstvom | ks | 2
66 | 611 | 6116014100 | Dvere vnútorné hladké plné jednokrídlové 70x197 cm prefa, zámok obyčajný, s kľučkami a príslušenstvom | ks | 3
67 | 766 | 76669112R | Montáž a dodávka zrkadiel 800x600-1ks, 800x1200-1ks, 800x2000-1ks | kpl | 1
68 | 766 | 998766201 | Presun hmot pre konštrukcie stolárske v objektoch výšky do 6 m | %
|  | 771 | Podlahy z dlaždíc
69 | 771 | 771576108 | Montáž podláh z dlaždíc keram. ukl. do tmelu flexibil.so soklíkmi | m2 | 13.5
70 | 597 | 5976498091 | Dlaždice keramické - typ sa upresní pri realizácii | m2 | 14.175
71 | 771 | 771589795 | Príplatok k cene za škárovanie | m2 | 13.5
72 | 771 | 998771201 | Presun hmôt pre podlahy z dlaždíc v objektoch výšky do 6m | %
|  | 781 | Dokončovacie práce a obklady
73 | 771 | 781445018 | Montáž obkladov stien z obkladačiek hutných, keramických do tmelu | m2 | 61.865
74 | 597 | 5978700010 | Obkladačky keramické - typ sa upresní pri realizácii | m2 | 64.995
75 | 771 | 781449704 | Príplatok za škárovanie | m2 | 61.9
76 | 771 | 998781201 | Presun hmôt pre obklady keramické v objektoch výšky do 6 m | %
|  | 783 | Dokončovacie práce - nátery
77 | 783 | 783201811 | Odstránenie starých náterov z kovových stavebných doplnkových konštrukcií oškrabaním | m2 | 4.8
78 | 783 | 783201821 | Odstránenie starých náterov z kovových stavebných doplnkových konštrukcií opálením alebo oklepaním | m2 | 2
79 | 783 | 783225100 | Nátery kov.stav.doplnk.konštr. syntetické na vzduchu schnúce dvojnás. 1x s emailov. | m2 | 5
80 | 783 | 783226100 | Nátery kov.stav.doplnk.konštr. syntetické na vzduchu schnúce základný | m2 | 5
81 | 783 | 783322320 | Nátery vykur.telies syntetické oceľ. radiátorov článkových farby bielej dvojnás. 2x s emailovaním | m2 | 4.8
82 | 783 | 783401811 | Odstránenie starých náterov z kovových potrubí a armatúr potrubie do DN 50 mm | m | 7.1
83 | 783 | 783417420 | Nátery kov.potr.a armatúr potrubie do DN 50 mm dvojnásobné so základným náterom | m | 7.1
|  | 784 | Dokončovacie práce - maľby
84 | 784 | 784441111 | Maľby akrylátové jednofarebné s podkladným náterom | m2 | 31.5
|  | M | Práce a dodávky M
|  | 21-M | Elektromontáže
85 | 921 | 21001000R | Výmena rozvodov, zásuviek a vypínačov, napojenie do jestv. rozvádzača, úprava rozvádzača, výmena svietidiel 6ks - podľa PD | kpl | 1
Celkom