## Dažďové záhrady
ZADANIE S VÝKAZOM VÝMER
Stavba: Vodozádržné opatrenia – ZŠ Za Vodou č.14, 064 01 Starí Ľubovňa
Objekt: Dažďové záhrady
Objednávateľ: Mesto Stará Ľubovňa, Obchodná 1108/1, 064 01 Stará
Zhotoviteľ: |  |  |  |  | Spracoval: Petrilak Štefan
Miesto. ZŠ Za vodou č.14, č.p. KNC č.1935/37, 064 01 Sta |  |  |  |  | Dátum: 13. 1. 2020
Č. | Kód položky | Popis | MJ | Množstvo celkom | Jednotková cena zadania | Celková cena zadania
1 | 2 | 3 | 4 | 5 | 6 | 7
| HSV | Práce a dodávky HSV
| 2 | Zakladanie
32 | 212752125 | Trativody z flexodrenážnych rúr DN 100 | m | 36.85
|  | 15,35+21,5 |  | 36.85
34 | 214500111 | Zhotovenie výplne ryhy s drenážnym potrubím z rúr DN do 200, výšky nad 200 do 300 mm | m | 36.85
35 | 583310001100 | Kamenivo ťažené hrubé frakcia 4-8 mm, STN EN 13242 + A1 | t | 3.839
| 9 | Ostatné konštrukcie a práce-búranie
112 | 919735111 | Rezanie existujúceho asfaltového krytu alebo podkladu hĺbky do 50 mm alt. bet.podkladu | m | 7.8
113 | 979084216 | Vodorovná doprava vybúraných hmôt po suchu bez naloženia, ale so zložením na vzdialenosť do 5 km | t | 67.15
|  | 319*0,1+38*0,2 |  | 39.5
|  | 39,5*1,7 |  | 67.15
114 | 979087212 | Nakladanie na dopravné prostriedky pre vodorovnú dopravu sutiny | t | 67.15
123 | 979089012 | Poplatok za skladovanie - betón, tehly, dlaždice (17 01 ), ostatné | t | 17.1
120 | 979089212 | Poplatok za skladovanie - bitúmenové zmesi, uholný decht, dechtové výrobky (17 03 ), ostatné | t | 67.15
| 99 | Presun hmôt HSV
137 | 998231311 | Presun hmôt pre sadovnícke a krajinárske úpravy do 5000 m vodorovne bez zvislého presunu | t | 162.857
| 1 | Zemné práce
99 | 113106612 | Rozoberanie zámkovej dlažby všetkých druhov v ploche nad 20 m2, -0,26000t | m2 | 38
102 | 113107112 | Odstránenie krytu v ploche do 200 m2 z kameniva ťaženého, hr.100 do 200 mm, -0,24000t | m2 | 38
119 | 113107242 | Odstránenie krytu asfaltového v ploche nad 200 m2, hr. nad 50 do 100 mm, -0,18100t | m2 | 319
115 | 131201101 | Hľbenie nezapažených jám v hornine 3 do 100 m3 | m3 | 136.8
|  | 25*1,2 |  | 30
|  | 21,5*1,2 |  | 25.8
|  | 22,5*1,2 |  | 27
|  | 45*1,2 |  | 54
|  | Medzisúčet |  | 136.8
108 | 132311101 | Hĺbenie rýh šírky do 600 mm v hornine tr.4 súdržných - ručným alebo pneumatickým náradím | m3 | 6.606
|  | 15,35*0,3*0,6 |  | 2.763
|  | 21,35*0,3*0,6 |  | 3.843
|  | Medzisúčet drenáž |  | 6.606
109 | 132311119 | Príplatok za lepivosť pri hĺbení rýh š do 600 mm ručným alebo pneumatickým náradím v hornine tr. 4 | m3 | 107.555
|  | 136,8*0,75 |  | 102.6
|  | 6,606*0,75 |  | 4.955
|  | Medzisúčet |  | 107.555
124 | 162301121 | Vodorovné premiestnenie výkopku po spevnenej ceste z horniny tr.1-4, nad 100 do 1000 m3 na vzdialenosť nad 50 do 500 m | m3 | 136.8
116 | 171201201 | Uloženie sypaniny na skládky | m3 | 136.8
132 | 180402111 | Založenie trávnika parkového výsevom v rovine do 1:5 | m2 | 452
133 | 005720001300 | Osivá tráv - trávové semeno | kg | 13.967
|  | 452 * 0,0309 |  | 13.967
126 | 181101101 | Úprava pláne v zárezoch v hornine 1-4 bez zhutnenia | m2 | 452
|  | 95 |  | 95
|  | 319+38 |  | 357
|  | Súčet |  | 452
125 | 181301103 | Rozprestretie ornice v rovine , plocha do 500 m2, hr.do 200 mm | m2 | 452
128 | 183403151 | Obrobenie pôdy smykovaním v rovine alebo na svahu do 1:5 | m2 | 452
129 | 183403161 | Obrobenie pôdy valcovaním v rovine alebo na svahu do 1:5 | m2 | 452
130 | 184802111 | Chemické odburinenie pôdy v rovine alebo na svahu do 1:5 postrekom naširoko | m2 | 452
131 | 2519201000 | Chemické odburinenie trávnika Bofix | l | 0.69
" na 100m2 3lvody /40-60ml Bofix
|  | travnik/100*0,06 |  | 0.69
|  | Súčet |  | 0.69
136 | 33 | Uloženie okruhliakov | t | 5
135 | 32 | Tatranská žula, okruhliaky, priemer min. 30cm | t | 5
103 | 596911111 | Kladenie zámkovej dlažby hr. 6 cm pre peších do 20 m2 so zriadením lôžka z kameniva hr. 4 cm | m2 | 15
26 | 167101101 | Nakladanie výkopku tr.1-4 ručne | m3 | 8
37 | 180402111 | Založenie trávnika parkového výsevom v rovine do 1:5 | m2 | 95
38 | 005720001400 | Osivá tráv - semená parkovej zmesi | kg | 2.936
|  | 95 * 0,0309 |  | 2.936
39 | 581250000100 | Zemina špeciálna a upravená surová ílová | t | 135
41 | 174101002 | Zásyp sypaninou so zhutnením jám, šachiet, rýh, zárezov alebo okolo objektov nad 100 do 1000 m3 | m3 | 135
30 | 181006111 | Rozprestretie zemín schopných zúrodnenia v rovine a v sklone do 1:5, pri hr. vrstvy do 0,10 m | m2 | 230
|  | 92+45+43+50 |  | 230
31 | 5812110000,11 | Kvalitný záhradný substrát + doprava | t | 15
42 | 183403114 | Obrobenie pôdy kultivátorovaním v rovine alebo na svahu do 1:5 | m2 | 230
36 | 182001111 | Plošná úprava terénu pri nerovnostiach terénu nad 50-100mm v rovine alebo na svahu do 1:5 | m2 | 230
134 | 583310001500 | Kamenivo ťažené hrubé frakcia 16-22 mm, STN EN 12620 + A1 | t | 17.95
|  | 580,906148867314 * 0,0309 |  | 17.95
58 | 4 | Pieris japonica 20/40, C3 | ks | 3
59 | 5 | Hydrangea paniculata Pinky Winky 60/80 C3 | ks | 25
60 | 6 | Festuca glauca Mairei | ks | 9
61 | 7 | Cornus alba 60/80, C3 | ks | 27
62 | 8 | Viburnum opulus 60/80, C2 | ks | 13
68 | 14 | Rudbeckia fulgida | ks | 280
69 | 15 | Iris pseudacorus | ks | 125
70 | 16 | Alchemila mollis | ks | 66
71 | 17 | Astilbe chinensis | ks | 195
72 | 18 | Aster novae-angliae | ks | 85
73 | 19 | Ligulária The Rocket | ks | 25
74 | 20 | Caltha palustris | ks | 115
75 | 21 | Sanguisorba tenuifolia Pink Elephan | ks | 18
76 | 22 | Agostache foeniculum | ks | 68
78 | 24 | Juncus effusus | ks | 8
77 | 23 | Panicum virgatum | ks | 63
79 | 25 | Mentha spicata | ks | 30
80 | 26 | Eupatorium maculatum | ks | 22
81 | 27 | Houttunia cordata | ks | 55
82 | 28 | Acorus calamus | ks | 10
83 | 29 | Euphorbia palustris | ks | 15
63 | 9 | Fraximus excelsior Globosum, 10-12cm, 250cm | ks | 4
64 | 10 | Miscanthus sinensis | ks | 39
65 | 11 | Lythrum salicaria | ks | 198
66 | 12 | Hemorocalis hybrida | ks | 145
67 | 13 | Hosta hybrida | ks | 64
84 | 183101111 | Hĺbenie jamky v rovine alebo na svahu do 1:5, objem do 0,01 m3 | ks | 1635
86 | 183101112 | Hĺbenie jamky v rovine alebo na svahu do 1:5, objem nad 0,01 do 0,02 m3 | ks | 68
85 | 183101115 | Hĺbenie jamky v rovine alebo na svahu do 1:5, objem nad 0,125 do 0,40 m3 | ks | 4
87 | 184102110 | Výsadba dreviny s balom v rovine alebo na svahu do 1:5, priemer balu do 100 mm | ks | 1635
89 | 184102111 | Výsadba dreviny s balom v rovine alebo na svahu do 1:5, priemer balu nad 100 do 200 mm | ks | 40
88 | 184102114 | Výsadba dreviny s balom v rovine alebo na svahu do 1:5, priemer balu nad 400 do 500 mm | ks | 4
90 | 183101312 | Hĺbenie jamiek pre výsadbu v horn. 1-4 s výmenou pôdy do 100% v rovine alebo na svahu do 1:5 objemu nad 0,01 do 0,02 m3 | ks | 28
91 | 184921111 | Položenie mulčovacej textílie v rovine alebo na svahu do 1:5 | m2 | 200
92 | 693710000200 | Mulčovacia textília, šxl 1,6x100 m, čierna 50 g/m2, AGROTEX | bal | 1.25
|  | 200 * 0,00625 |  | 1.25
93 | 693710000300 | Upevňovací kolík 120 mm, k mulčovacej textílii, AGROTEX | ks | 100
|  | 200 * 0,5 |  | 100
94 | 055410000100 | Mulčovacia kôra | l | 14320
95 | 185804312 | Zaliatie rastlín vodou, plochy jednotlivo nad 20 m2 | m3 | 5
96 | 185851111 | Dovoz vody pre zálievku rastlín na vzdialenosť do 6000 m | m3 | 5
106 | 3030 | Nádrž na dažďovu vodu Tyo: RHIN 300 L, zelená | ks | 8
105 | 31 | Podstavec pod nádrž na daž. vodu RHIN 300, zelený | ks | 8
Celkom