## Rekapitulácia stavby
Export Komplet | [27 empty] | 2.0 | ZAMOK |  |  |  |  | False | False | {b16bc0c3-3006-48ce-a175-9a8075d92b90}
[33 empty] | 0,01 | 20
[33 empty] | 0,01 | 20
|  | REKAPITULÁCIA STAVBY | [17 empty] | v --- nižšie sa nachádzajú doplnkové a pomocné údaje k zostavám --- v | [11 empty] | Návod na vyplnenie | 0,001
|  | Kód: |  |  |  |  | B016-1-FINAL12 | [24 empty] | Meniť je možné iba bunky so žltým podfarbením! 1) na prvom liste Rekapitulácie stavby vyplňte v zostave a) Rekapitulácia stavby - údaje o Zhotoviteľovi (prenesú sa do ostatných zostáv aj v iných listoch) b) Rekapitulácia objektov stavby - potrebné Ostatné náklady 2) na vybraných listoch vyplňte v zostave a) Krycí list - údaje o Zhotoviteľovi, pokiaľ sa líšia od údajov o Zhotoviteľovi na Rekapitulácii stavby (údaje se prenesú do ostatných zostav v danom liste) b) Rekapitulácia rozpočtu - potrebné Ostatné náklady c) Celkové náklady za stavbu - ceny na položkách - množstvo, pokiaľ má žlté podfarbenie - a v prípade potreby poznámku (tá je v skrytom stĺpci) | 0,01
|  | Stavba: |  |  |  |  | Rekonštrukcia interiéru KD Stará Ľubovňa | [25 empty] | 0,01
|  | JKSO: | [13 empty] | KS: | [16 empty] | 0,01
|  | Miesto: |  |  |  |  | Stará Ľubovňa | [8 empty] | Dátum: |  | 28. 2. 2020 | [14 empty] | 0,01
0,01
|  | Objednávateľ: | [13 empty] | IČO: | [16 empty] | 0,01
|  |  | Mesto Stará Ľubovňa | [12 empty] | IČ DPH: | [16 empty] | 0,01
0,01
|  | Zhotoviteľ: | [13 empty] | IČO: |  | Vyplň údaj | [14 empty] | 0,01
|  |  | Vyplň údaj | [12 empty] | IČ DPH: |  | Vyplň údaj | [14 empty] | 0,01
False
|  | Projektant: | [13 empty] | IČO: | [16 empty] | False
|  |  | Ing. Vladislav Slosarčik | [12 empty] | IČ DPH: | [16 empty] | True
0,01
|  | Spracovateľ: | [13 empty] | IČO: | [16 empty] | 0,01
|  |  | Ing. Slosarčik | [12 empty] | IČ DPH: | [16 empty] | True
Poznámka:
|  | Cena bez DPH | [13 empty] | 0
[8 empty] | Sadzba dane |  |  | Základ dane |  |  |  |  | Výška dane
|  | DPH |  | základná |  |  |  | 20% |  |  | 0 |  |  |  |  | 0
|  |  |  | znížená |  |  |  | 20% |  |  | 0 |  |  |  |  | 0
|  |  |  | zákl. prenesená |  |  |  | 20% |  |  | 0 |  |  |  |  | 0
|  |  |  | zníž. prenesená |  |  |  | 20% |  |  | 0 |  |  |  |  | 0
|  |  |  | nulová |  |  |  | 0% |  |  | 0 |  |  |  |  | 0
|  | Cena s DPH | [6 empty] | v |  |  | EUR |  |  |  | 0
|  | Projektant | [11 empty] | Spracovateľ
|  | Dátum a podpis: | [7 empty] | Pečiatka |  |  |  | Dátum a podpis: |  |  | Pečiatka
|  | Objednávateľ | [11 empty] | Zhotoviteľ
|  | Dátum a podpis: | [7 empty] | Pečiatka |  |  |  | Dátum a podpis: |  |  | Pečiatka
REKAPITULÁCIA OBJEKTOV STAVBY
| Kód: | [6 empty] | B016-1-FINAL12
| Stavba: | [6 empty] | Rekonštrukcia interiéru KD Stará Ľubovňa
| Miesto: | [6 empty] | Stará Ľubovňa | [6 empty] | Dátum: |  | 28. 2. 2020
| Objednávateľ: | [6 empty] | Mesto Stará Ľubovňa | [6 empty] | Projektant: |  | Ing. Vladislav Slosarčik |  |  | Informatívne údaje z listov zákaziek
| Zhotoviteľ: | [13 empty] | Spracovateľ: |  | Ing. Slosarčik
| Kód |  |  |  | Popis | [7 empty] | Cena bez DPH [EUR] |  |  |  |  | Cena s DPH [EUR] | Typ | z toho Ostat. náklady [EUR] | DPH [EUR] | Normohodiny [h] | DPH základná [EUR] | DPH znížená [EUR] | DPH základná prenesená [EUR] | DPH znížená prenesená [EUR] | Základňa DPH základná | Základňa DPH znížená | Základňa DPH zákl. prenesená | Základňa DPH zníž. prenesená | Základňa DPH nulová
| Náklady z rozpočtov | [11 empty] | 0 |  |  |  |  | 0 |  | 0 | 0 | 0 | 0 | 0 | 0 | 0 | 0 | 0 | 0 | 0 | 0 |  | D | 0 | ###NOIMPORT### | IMPORT | {b16bc0c3-3006-48ce-a175-9a8075d92b90} | {00000000-0000-0000-0000-000000000000}
|  | 17 |  |  |  | SPOLOČENSKÁ SÁLA | [6 empty] | 0 |  |  |  |  | 0 | STA | 0 | 0 | 0 | 0 | 0 | 0 | 0 | 0 | 0 | 0 | 0 | 0 |  | D | 1 | ###NOIMPORT### | IMPORT | {8aabc6a3-f8d7-439b-a382-abd783a62097} | {b16bc0c3-3006-48ce-a175-9a8075d92b90} | 0
/ |  |  | 02 |  |  |  | Stavebné úpravy | [5 empty] | 0 |  |  |  |  | 0 | Časť | 0 | 0 | 0 | 0 | 0 | 0 | 0 | 0 | 0 | 0 | 0 | 0 |  |  | 2 |  | IMPORT | {e7f2ba0a-0d64-497b-b0c8-33c5161a3e5a} | {8aabc6a3-f8d7-439b-a382-abd783a62097}
/ |  |  | 03 |  |  |  | Elektroinštalácia | [5 empty] | 0 |  |  |  |  | 0 | Časť | 0 | 0 | 0 | 0 | 0 | 0 | 0 | 0 | 0 | 0 | 0 | 0 |  |  | 2 |  | IMPORT | {87a7de82-290c-4f22-af17-dd34827bd695} | {8aabc6a3-f8d7-439b-a382-abd783a62097}
/ |  |  | 04 |  |  |  | Slaboprúd | [5 empty] | 0 |  |  |  |  | 0 | Časť | 0 | 0 | 0 | 0 | 0 | 0 | 0 | 0 | 0 | 0 | 0 | 0 |  |  | 2 |  | IMPORT | {5cfaa89a-6b7d-4119-95f5-f42caf99d7fe} | {8aabc6a3-f8d7-439b-a382-abd783a62097}
/ |  |  | 05 |  |  |  | Žalúzie a fólie | [5 empty] | 0 |  |  |  |  | 0 | Časť | 0 | 0 | 0 | 0 | 0 | 0 | 0 | 0 | 0 | 0 | 0 | 0 |  |  | 2 |  | IMPORT | {3d63abc8-4261-459a-946b-36042c1a3b52} | {8aabc6a3-f8d7-439b-a382-abd783a62097}
/ |  |  | 07 |  |  |  | Barová linka | [5 empty] | 0 |  |  |  |  | 0 | Časť | 0 | 0 | 0 | 0 | 0 | 0 | 0 | 0 | 0 | 0 | 0 | 0 |  |  | 2 |  | IMPORT | {59736409-b32b-4d44-8a7e-0776e244b876} | {8aabc6a3-f8d7-439b-a382-abd783a62097}

## 02 - Stavebné úpravy
{e7f2ba0a-0d64-497b-b0c8-33c5161a3e5a}
0
| KRYCÍ LIST ROZPOČTU | [7 empty] | v --- nižšie sa nachádzajú doplnkové a pomocné údaje k zostavám --- v | [8 empty] | False
Stavba:
Rekonštrukcia interiéru KD Stará Ľubovňa
Objekt:
17 - SPOLOČENSKÁ SÁLA
Časť:
02 - Stavebné úpravy
| JKSO: |  |  |  |  | KS:
| Miesto: |  | Stará Ľubovňa |  |  | Dátum: | 28. 2. 2020
| Objednávateľ: |  |  |  |  | IČO:
|  | Mesto Stará Ľubovňa |  |  |  | IČ DPH:
| Zhotoviteľ: |  |  |  |  | IČO: | Vyplň údaj
|  | Vyplň údaj |  |  |  | IČ DPH: | Vyplň údaj
| Projektant: |  |  |  |  | IČO:
|  | Ing. Vladislav Slosarčik |  |  |  | IČ DPH:
| Spracovateľ: |  |  |  |  | IČO:
|  | Ing. Slosarčik |  |  |  | IČ DPH:
Poznámka:
| Cena bez DPH | [5 empty] | 0
|  |  | Základ dane |  |  | Sadzba dane | Výška dane
| DPH | základná | 0 |  |  | 20% | 0
|  | znížená | 0 |  |  | 20% | 0
|  | zákl. prenesená | 0 |  |  | 20% | 0
|  | zníž. prenesená | 0 |  |  | 20% | 0
|  | nulová | 0 |  |  | 0% | 0
| Cena s DPH |  |  | v | EUR |  | 0
| Projektant |  |  | Spracovateľ
| Dátum a podpis: |  | Pečiatka | Dátum a podpis: |  |  | Pečiatka
| Objednávateľ |  |  | Zhotoviteľ
| Dátum a podpis: |  | Pečiatka | Dátum a podpis: |  |  | Pečiatka
REKAPITULÁCIA ROZPOČTU
Stavba:
Rekonštrukcia interiéru KD Stará Ľubovňa
Objekt:
17 - SPOLOČENSKÁ SÁLA
Časť:
02 - Stavebné úpravy
Miesto: |  |  | Stará Ľubovňa |  |  | Dátum: | 28. 2. 2020
Objednávateľ: |  |  | Mesto Stará Ľubovňa |  |  | Projektant: | Ing. Vladislav Slosarčik
Zhotoviteľ: |  |  | Vyplň údaj |  |  | Spracovateľ: | Ing. Slosarčik
Kód dielu - Popis | [6 empty] | Cena celkom [EUR]
Náklady z rozpočtu | [6 empty] | 0 | [11 empty] | -1
| HSV - Práce a dodávky HSV | [5 empty] | 0
| 6 - Úpravy povrchov, podlahy, osadenie | [5 empty] | 0
| 9 - Ostatné konštrukcie a práce-búranie | [5 empty] | 0
| 99 - Presun hmôt HSV | [5 empty] | 0
| PSV - Práce a dodávky PSV | [5 empty] | 0
| 773 - Podlahy z liateho teraca | [5 empty] | 0
| 784 - Maľby | [5 empty] | 0
ROZPOČET
Stavba:
Rekonštrukcia interiéru KD Stará Ľubovňa
Objekt:
17 - SPOLOČENSKÁ SÁLA
Časť:
02 - Stavebné úpravy
Miesto: |  |  | Stará Ľubovňa |  |  | Dátum: | 28. 2. 2020
Objednávateľ: |  |  | Mesto Stará Ľubovňa |  |  | Projektant: | Ing. Vladislav Slosarčik
Zhotoviteľ: |  |  | Vyplň údaj |  |  | Spracovateľ: | Ing. Slosarčik
PČ | Typ | Kód | Popis | MJ | Množstvo | J.cena [EUR] | Cena celkom [EUR] | Cenová sústava |  | DPH | J. Nh [h] | Nh celkom [h] | J. hmotnosť [t] | Hmotnosť celkom [t] | J. suť [t] | Suť Celkom [t]
Náklady z rozpočtu | [6 empty] | 0 |  |  |  |  | 0 |  | 15.7372 |  | 0.132 |  | D | -1 | [7 empty] | 0
| D | HSV | Práce a dodávky HSV |  |  |  | 0 |  |  |  |  | 0 |  | 15.4762 |  | 0.132 | 1 | D | 0 | ROZPOCET | [6 empty] | 0
| D | 6 | Úpravy povrchov, podlahy, osadenie |  |  |  | 0 |  |  |  |  | 0 |  | 15.4762 |  | 0 | 1 | D | 1 | ROZPOCET | [6 empty] | 0
1 | K | 610991111 | Zakrývanie výplní vnútorných okenných otvorov, predmetov a konštrukcií | m2 | 20.16 |  | 0 |  |  | znížená |  | 0 | 0.00019 | 0.0038304 | 0 | 0 | 4 | K | 2 | ROZPOCET | 0 | 0 | 0 | 0 | 0 | 2 | 0 | 4 | -154196567
2 | K | 611421431 | Oprava vnútorných vápenných omietok stropov železobetónových rovných tvárnicových a klenieb, opravovaná plocha nad 30 do 50 % štukových | m2 | 78.018 |  | 0 |  |  | znížená |  | 0 | 0.03053 | 2.3819 | 0 | 0 | 4 | K | 2 | ROZPOCET | 0 | 0 | 0 | 0 | 0 | 2 | 0 | 4 | 850832399
3 | K | 611422431 | Oprava vnútorných vápenných omietok stropov železobetónových rebrových, opravovaná plocha nad 30 do 50 %, štuková | m2 | 78.018 |  | 0 |  |  | znížená |  | 0 | 0.03053 | 2.3819 | 0 | 0 | 4 | K | 2 | ROZPOCET | 0 | 0 | 0 | 0 | 0 | 2 | 0 | 4 | -705866627
4 | K | 611461113 | Príprava vnútorného podkladu stropov BAUMIT, penetračný náter Baumit BetonPrimer | m2 | 78.018 |  | 0 |  |  | znížená |  | 0 | 0.0004 | 0.031207 | 0 | 0 | 4 | K | 2 | ROZPOCET | 0 | 0 | 0 | 0 | 0 | 2 | 0 | 4 | 573385480
5 | K | 611461135 | Vnútorná omietka stropov BAUMIT, vápennocementová, strojné miešanie, ručné nanášanie, Jadrová omietka (GrobPutz), hr. 8 mm | m2 | 78.018 |  | 0 |  |  | znížená |  | 0 | 0.01672 | 1.3045 | 0 | 0 | 4 | K | 2 | ROZPOCET | 0 | 0 | 0 | 0 | 0 | 2 | 0 | 4 | 1511117834
6 | K | 611461184 | Vnútorná omietka stropov štuková BAUMIT, strojné miešanie, ručné nanášanie, VivaRenova, hr. 3 mm | m2 | 78.018 |  | 0 |  |  | znížená |  | 0 | 0.00624 | 0.48683 | 0 | 0 | 4 | K | 2 | ROZPOCET | 0 | 0 | 0 | 0 | 0 | 2 | 0 | 4 | -265926651
7 | K | 612421431 | Oprava vnútorných vápenných omietok stien, v množstve opravenej plochy nad 30 do 50 % štukových | m2 | 117.268 |  | 0 |  |  | znížená |  | 0 | 0.02785 | 3.2659 | 0 | 0 | 4 | K | 2 | ROZPOCET | 0 | 0 | 0 | 0 | 0 | 2 | 0 | 4 | 252321284
8 | K | 612422491 | Príplatok za každých ďalších 10 mm hrúbky opravy vnútorných vápenných omietok stien opravenej plochy nad 30 do 50 % | m2 | 114.958 |  | 0 |  |  | znížená |  | 0 | 0.01338 | 1.5381 | 0 | 0 | 4 | K | 2 | ROZPOCET | 0 | 0 | 0 | 0 | 0 | 2 | 0 | 4 | 1618948003
9 | K | 612465113 | Príprava vnútorného podkladu stien BAUMIT, penetračný náter Baumit BetonPrimer | m2 | 117.268 |  | 0 |  |  | znížená |  | 0 | 0.0004 | 0.046907 | 0 | 0 | 4 | K | 2 | ROZPOCET | 0 | 0 | 0 | 0 | 0 | 2 | 0 | 4 | -1927212394
10 | K | 612465135 | Vnútorná omietka stien BAUMIT, vápennocementová, strojné miešanie, ručné nanášanie, Jadrová omietka (GrobPutz 4), hr. 10 mm | m2 | 117.268 |  | 0 |  |  | znížená |  | 0 | 0.01995 | 2.3395 | 0 | 0 | 4 | K | 2 | ROZPOCET | 0 | 0 | 0 | 0 | 0 | 2 | 0 | 4 | 1994490200
11 | K | 612465184 | Vnútorná omietka stien štuková BAUMIT, strojné miešanie, ručné nanášanie, VivaRenova, hr. 3 mm | m2 | 117.268 |  | 0 |  |  | znížená |  | 0 | 0.00595 | 0.69774 | 0 | 0 | 4 | K | 2 | ROZPOCET | 0 | 0 | 0 | 0 | 0 | 2 | 0 | 4 | 1398174030
12 | K | 612481119 | Potiahnutie vnútorných stien sklotextílnou mriežkou s celoplošným prilepením | m2 | 195.286 |  | 0 |  |  | znížená |  | 0 | 0.00511 | 0.99791 | 0 | 0 | 4 | K | 2 | ROZPOCET | 0 | 0 | 0 | 0 | 0 | 2 | 0 | 4 | 930281377
| D | 9 | Ostatné konštrukcie a práce-búranie |  |  |  | 0 |  |  |  |  | 0 |  | 0 |  | 0.132 | 1 | D | 1 | ROZPOCET | [6 empty] | 0
13 | K | 965042121 | Búranie podkladov pod dlažby, liatych dlažieb a mazanín,betón alebo liaty asfalt hr.do 100 mm, plochy do 1 m2 -2,20000t | m3 | 0.06 |  | 0 |  |  | znížená |  | 0 | 0 | 0 | 2.2 | 0.132 | 4 | K | 2 | ROZPOCET | 0 | 0 | 0 | 0 | 0 | 2 | 0 | 4 | 609347349
| D | 99 | Presun hmôt HSV |  |  |  | 0 |  |  |  |  | 0 |  | 0 |  | 0 | 1 | D | 1 | ROZPOCET | [6 empty] | 0
14 | K | 998011001 | Presun hmôt pre budovy (801, 803, 812), zvislá konštr. z tehál, tvárnic, z kovu výšky do 6 m | t | 15.476 |  | 0 |  |  | znížená |  | 0 | 0 | 0 | 0 | 0 | 4 | K | 2 | ROZPOCET | 0 | 0 | 0 | 0 | 0 | 2 | 0 | 4 | 721737084
| D | PSV | Práce a dodávky PSV |  |  |  | 0 |  |  |  |  | 0 |  | 0.26099 |  | 0 | 2 | D | 0 | ROZPOCET | [6 empty] | 0
| D | 773 | Podlahy z liateho teraca |  |  |  | 0 |  |  |  |  | 0 |  | 0.034788 |  | 0 | 2 | D | 1 | ROZPOCET | [6 empty] | 0
15 | K | 773521360 | Podlahy z farebného terazza - jednoduché hr. 30 mm | m2 | 0.6 |  | 0 |  |  | znížená |  | 0 | 0.05798 | 0.034788 | 0 | 0 | 16 | K | 2 | ROZPOCET | 0 | 0 | 0 | 0 | 0 | 2 | 0 | 16 | 1605628819
16 | K | 998773101 | Presun hmôt pre podlahy terazzové v objektoch výšky do 6 m | t | 0.035 |  | 0 |  |  | znížená |  | 0 | 0 | 0 | 0 | 0 | 16 | K | 2 | ROZPOCET | 0 | 0 | 0 | 0 | 0 | 2 | 0 | 16 | 1552350511
| D | 784 | Maľby |  |  |  | 0 |  |  |  |  | 0 |  | 0.2262 |  | 0 | 2 | D | 1 | ROZPOCET | [6 empty] | 0
17 | K | 784402801 | Odstránenie malieb oškrabaním, výšky do 3,80 m | m2 | 195.286 |  | 0 |  |  | znížená |  | 0 | 0 | 0 | 0 | 0 | 16 | K | 2 | ROZPOCET | 0 | 0 | 0 | 0 | 0 | 2 | 0 | 16 | 2037012350
18 | K | 784410010 | Oblepenie vypínačov, zásuviek páskou výšky do 3,80 m | ks | 10 |  | 0 |  |  | znížená |  | 0 | 0 | 0 | 0 | 0 | 16 | K | 2 | ROZPOCET | 0 | 0 | 0 | 0 | 0 | 2 | 0 | 16 | 2029327634
19 | K | 784411301 | Pačokovanie vápenným mliekom jednonásobné jemnozrnných podkladov výšky do 3,80 m | m2 | 200 |  | 0 |  |  | znížená |  | 0 | 0.00042 | 0.084 | 0 | 0 | 16 | K | 2 | ROZPOCET | 0 | 0 | 0 | 0 | 0 | 2 | 0 | 16 | -522164532
20 | K | 784418011 | Zakrývanie otvorov, podláh a zariadení fóliou v miestnostiach alebo na schodisku | m2 | 90 |  | 0 |  |  | znížená |  | 0 | 0.00015 | 0.0135 | 0 | 0 | 16 | K | 2 | ROZPOCET | 0 | 0 | 0 | 0 | 0 | 2 | 0 | 16 | 314788484
21 | K | 784452251 | Maľby z maliarskych zmesí Weber - Terranova, umývateľný interiérový náter (IKS) na jemnozrnný podklad výšky do 3,80 m | m2 | 195 |  | 0 |  |  | znížená |  | 0 | 0.00066 | 0.1287 | 0 | 0 | 16 | K | 2 | ROZPOCET | 0 | 0 | 0 | 0 | 0 | 2 | 0 | 16 | -1632583334

## 03 - Elektroinštalácia
{87a7de82-290c-4f22-af17-dd34827bd695}
0
| KRYCÍ LIST ROZPOČTU | [7 empty] | v --- nižšie sa nachádzajú doplnkové a pomocné údaje k zostavám --- v | [8 empty] | False
Stavba:
Rekonštrukcia interiéru KD Stará Ľubovňa
Objekt:
17 - SPOLOČENSKÁ SÁLA
Časť:
03 - Elektroinštalácia
| JKSO: |  |  |  |  | KS:
| Miesto: |  |  |  |  | Dátum: | 28. 2. 2020
| Objednávateľ: |  |  |  |  | IČO:
|  | Mesto Stará Ľubovňa |  |  |  | IČ DPH:
| Zhotoviteľ: |  |  |  |  | IČO: | Vyplň údaj
|  | Vyplň údaj |  |  |  | IČ DPH: | Vyplň údaj
| Projektant: |  |  |  |  | IČO:
|  | Ing. Vladislav Slosarčik |  |  |  | IČ DPH:
| Spracovateľ: |  |  |  |  | IČO:
|  | Ing. Slosarčik |  |  |  | IČ DPH:
Poznámka:
| Cena bez DPH | [5 empty] | 0
|  |  | Základ dane |  |  | Sadzba dane | Výška dane
| DPH | základná | 0 |  |  | 20% | 0
|  | znížená | 0 |  |  | 20% | 0
|  | zákl. prenesená | 0 |  |  | 20% | 0
|  | zníž. prenesená | 0 |  |  | 20% | 0
|  | nulová | 0 |  |  | 0% | 0
| Cena s DPH |  |  | v | EUR |  | 0
| Projektant |  |  | Spracovateľ
| Dátum a podpis: |  | Pečiatka | Dátum a podpis: |  |  | Pečiatka
| Objednávateľ |  |  | Zhotoviteľ
| Dátum a podpis: |  | Pečiatka | Dátum a podpis: |  |  | Pečiatka
REKAPITULÁCIA ROZPOČTU
Stavba:
Rekonštrukcia interiéru KD Stará Ľubovňa
Objekt:
17 - SPOLOČENSKÁ SÁLA
Časť:
03 - Elektroinštalácia
Miesto: | [5 empty] | Dátum: | 28. 2. 2020
Objednávateľ: |  |  | Mesto Stará Ľubovňa |  |  | Projektant: | Ing. Vladislav Slosarčik
Zhotoviteľ: |  |  | Vyplň údaj |  |  | Spracovateľ: | Ing. Slosarčik
Kód dielu - Popis | [6 empty] | Cena celkom [EUR]
Náklady z rozpočtu | [6 empty] | 0 | [11 empty] | -1
| M - Práce a dodávky M | [5 empty] | 0
| 21-M - Elektromontáže | [5 empty] | 0
| 21-M-1.1 - Rozvádzač PR-109 | [5 empty] | 0
| HZS - Hodinové zúčtovacie sadzby | [5 empty] | 0
ROZPOČET
Stavba:
Rekonštrukcia interiéru KD Stará Ľubovňa
Objekt:
17 - SPOLOČENSKÁ SÁLA
Časť:
03 - Elektroinštalácia
Miesto: | [5 empty] | Dátum: | 28. 2. 2020
Objednávateľ: |  |  | Mesto Stará Ľubovňa |  |  | Projektant: | Ing. Vladislav Slosarčik
Zhotoviteľ: |  |  | Vyplň údaj |  |  | Spracovateľ: | Ing. Slosarčik
PČ | Typ | Kód | Popis | MJ | Množstvo | J.cena [EUR] | Cena celkom [EUR] | Cenová sústava |  | DPH | J. Nh [h] | Nh celkom [h] | J. hmotnosť [t] | Hmotnosť celkom [t] | J. suť [t] | Suť Celkom [t]
Náklady z rozpočtu | [6 empty] | 0 |  |  |  |  | 0 |  | 0 |  | 0 |  | D | -1 | [7 empty] | 0
| D | M | Práce a dodávky M |  |  |  | 0 |  |  |  |  | 0 |  | 0 |  | 0 | 3 | D | 0 | ROZPOCET | [6 empty] | 0
| D | 21-M | Elektromontáže |  |  |  | 0 |  |  |  |  | 0 |  | 0 |  | 0 | 3 | D | 1 | ROZPOCET | [6 empty] | 0
1 | K | 210010002 | Rúrka ohybná elektroinštalačná typ 23-16, uložená pod omietkou | m | 30 |  | 0 |  |  | znížená |  | 0 | 0 | 0 | 0 | 0 | 64 | K | 2 | ROZPOCET | 0 | 0 | 0 | 0 | 0 | 2 | 0 | 64 | 2
2 | M | 345710007700 | Rúrka ohybná vlnitá PVC-U, FX DN 16 | m | 31.5 |  | 0 |  |  | znížená |  | 0 | 0 | 0 | 0 | 0 | 256 | M | 2 | ROZPOCET | 0 | 0 | 0 | 0 | 0 | 2 | 0 | 64 | 4
3 | K | 210010004 | Rúrka ohybná elektroinštalačná typ 23-32, uložená pod omietkou | m | 10 |  | 0 |  |  | znížená |  | 0 | 0 | 0 | 0 | 0 | 64 | K | 2 | ROZPOCET | 0 | 0 | 0 | 0 | 0 | 2 | 0 | 64 | 6
4 | M | 345710005470 | Rúrka ohybná s nízkou mechanickou odolnosťou z PE oranžová 2332/LPE-1 A50D, D 32 mm, KOPOS | m | 10.5 |  | 0 |  |  | znížená |  | 0 | 0 | 0 | 0 | 0 | 256 | M | 2 | ROZPOCET | 0 | 0 | 0 | 0 | 0 | 2 | 0 | 64 | 8
5 | K | 210010311 | Krabica odbočná s viečkom, bez zapojenia (1902, KO 68) kruhová | ks | 23 |  | 0 |  |  | znížená |  | 0 | 0 | 0 | 0 | 0 | 64 | K | 2 | ROZPOCET | 0 | 0 | 0 | 0 | 0 | 2 | 0 | 64 | 10
6 | M | 3450915500 | Krabica univerzálna typ: KU násobná | ks | 23 |  | 0 |  |  | znížená |  | 0 | 0 | 0 | 0 | 0 | 256 | M | 2 | ROZPOCET | 0 | 0 | 0 | 0 | 0 | 2 | 0 | 64 | 12
7 | M | 3450915500.001 | Kryt (vičko) KO68 | ks | 2 |  | 0 |  |  | znížená |  | 0 | 0 | 0 | 0 | 0 | 256 | M | 2 | ROZPOCET | 0 | 0 | 0 | 0 | 0 | 2 | 0 | 64 | 14
8 | K | 210010314 | Krabica (KT 250) odbočná s viečkom, bez zapojenia | ks | 1 |  | 0 |  |  | znížená |  | 0 | 0 | 0 | 0 | 0 | 64 | K | 2 | ROZPOCET | 0 | 0 | 0 | 0 | 0 | 2 | 0 | 64 | 16
9 | M | 345410012800 | Krabica rozvodná PVC s viečkom KT 250 šxvxh 255x205x68 mm, KOPOS | ks | 1 |  | 0 |  |  | znížená |  | 0 | 0 | 0 | 0 | 0 | 256 | M | 2 | ROZPOCET | 0 | 0 | 0 | 0 | 0 | 2 | 0 | 64 | 18
10 | K | 210010321 | Krabica odbočná s viečkom, svorkovnicou vrátane zapojenia (1903, KR 68) kruhová | ks | 4 |  | 0 |  |  | znížená |  | 0 | 0 | 0 | 0 | 0 | 64 | K | 2 | ROZPOCET | 0 | 0 | 0 | 0 | 0 | 2 | 0 | 64 | 20
11 | M | 3450917500 | Krabica odbočná KO, vr. sv. WAGO | ks | 4 |  | 0 |  |  | znížená |  | 0 | 0 | 0 | 0 | 0 | 256 | M | 2 | ROZPOCET | 0 | 0 | 0 | 0 | 0 | 2 | 0 | 64 | 22
12 | K | 210100001 | Ukončenie vodičov v rozvádzač. vrátane zapojenia a vodičovej koncovky do 2.5 mm2 | ks | 27 |  | 0 |  |  | znížená |  | 0 | 0 | 0 | 0 | 0 | 64 | K | 2 | ROZPOCET | 0 | 0 | 0 | 0 | 0 | 2 | 0 | 64 | 24
13 | K | 210100002 | Ukončenie vodičov v rozvádzač. vrátane zapojenia a vodičovej koncovky do 6 mm2 | ks | 7 |  | 0 |  |  | znížená |  | 0 | 0 | 0 | 0 | 0 | 64 | K | 2 | ROZPOCET | 0 | 0 | 0 | 0 | 0 | 2 | 0 | 64 | 26
14 | K | 210110043 | Spínač polozapustený a zapustený vrátane zapojenia sériový prep.stried. - radenie 5 A | ks | 1 |  | 0 |  |  | znížená |  | 0 | 0 | 0 | 0 | 0 | 64 | K | 2 | ROZPOCET | 0 | 0 | 0 | 0 | 0 | 2 | 0 | 64 | 28
15 | M | 345330003300 | Spínač č.5 230V/10A IP20 | ks | 1 |  | 0 |  |  | znížená |  | 0 | 0 | 0 | 0 | 0 | 256 | M | 2 | ROZPOCET | 0 | 0 | 0 | 0 | 0 | 2 | 0 | 64 | 30
16 | K | 210110045 | Spínač polozapustený a zapustený vrátane zapojenia stried.prep.- radenie 6 | ks | 4 |  | 0 |  |  | znížená |  | 0 | 0 | 0 | 0 | 0 | 64 | K | 2 | ROZPOCET | 0 | 0 | 0 | 0 | 0 | 2 | 0 | 64 | 32
17 | M | 3450201540 | Spínač č.6 230V/10A IP20 | ks | 4 |  | 0 |  |  | znížená |  | 0 | 0 | 0 | 0 | 0 | 256 | M | 2 | ROZPOCET | 0 | 0 | 0 | 0 | 0 | 2 | 0 | 64 | 34
18 | K | 210110046 | Spínač polozapustený a zapustený vrátane zapojenia krížový prep.- radenie 7 | ks | 2 |  | 0 |  |  | znížená |  | 0 | 0 | 0 | 0 | 0 | 64 | K | 2 | ROZPOCET | 0 | 0 | 0 | 0 | 0 | 2 | 0 | 64 | 36
19 | M | 3450201630 | Spínač č. 7 230V/10A IP20 | ks | 2 |  | 0 |  |  | znížená |  | 0 | 0 | 0 | 0 | 0 | 256 | M | 2 | ROZPOCET | 0 | 0 | 0 | 0 | 0 | 2 | 0 | 64 | 38
20 | K | 210111011 | Domová zásuvka polozapustená alebo zapustená vrátane zapojenia 10/16 A 250 V 2P + Z | ks | 19 |  | 0 |  |  | znížená |  | 0 | 0 | 0 | 0 | 0 | 64 | K | 2 | ROZPOCET | 0 | 0 | 0 | 0 | 0 | 2 | 0 | 64 | 40
21 | M | 345510001900 | Zásuvka ŠTANDARD 4FN 15037 BM jednoduchá, TESLA | ks | 12 |  | 0 |  |  | znížená |  | 0 | 0 | 0 | 0 | 0 | 256 | M | 2 | ROZPOCET | 0 | 0 | 0 | 0 | 0 | 2 | 0 | 64 | 42
22 | M | 345340005200.036 | Zásuvka LEGRAND na DIN lištu, 16A, 230V, IP20 | ks | 4 |  | 0 |  |  | znížená |  | 0 | 0 | 0 | 0 | 0 | 256 | M | 2 | ROZPOCET | 0 | 0 | 0 | 0 | 0 | 2 | 0 | 64 | 44
23 | K | 210190001 | Montáž oceľoplechovej rozvodnice do váhy 20 kg | ks | 1 |  | 0 |  |  | znížená |  | 0 | 0 | 0 | 0 | 0 | 64 | K | 2 | ROZPOCET | 0 | 0 | 0 | 0 | 0 | 2 | 0 | 64 | 46
24 | M | 345410011000.002 | Škatuľa podlahová LE089611 prístrojová, 18M, sivá, hĺbka 75-105mm, vr. príslušenstva | ks | 1 |  | 0 |  |  | znížená |  | 0 | 0 | 0 | 0 | 0 | 256 | M | 2 | ROZPOCET | 0 | 0 | 0 | 0 | 0 | 2 | 0 | 64 | 48
25 | K | 210200025/1 | MNT. svietidiel, vr. napojenia | ks | 12 |  | 0 |  |  | znížená |  | 0 | 0 | 0 | 0 | 0 | 64 | K | 2 | ROZPOCET | 0 | 0 | 0 | 0 | 0 | 2 | 0 | 64 | 50
26 | M | 3480010010/91 | H - typ sv. stropné - LED 30W, 3000 lm, Extrémní širokozářič >80°, IP20 _ podľa výberu užívateľa | ks | 11 |  | 0 |  |  | znížená |  | 0 | 0 | 0 | 0 | 0 | 256 | M | 2 | ROZPOCET | 0 | 0 | 0 | 0 | 0 | 2 | 0 | 64 | 52
27 | M | 3480010010/92 | I - typ sv. pod kuch. linku s vypínačom, tr. II, IP21 _ podľa výberu užívateľa | ks | 1 |  | 0 |  |  | znížená |  | 0 | 0 | 0 | 0 | 0 | 256 | M | 2 | ROZPOCET | 0 | 0 | 0 | 0 | 0 | 2 | 0 | 64 | 54
28 | K | 210220040 | Svorka na potrubie "BERNARD" vrátane pásika Cu | ks | 2 |  | 0 |  |  | znížená |  | 0 | 0 | 0 | 0 | 0 | 64 | K | 2 | ROZPOCET | 0 | 0 | 0 | 0 | 0 | 2 | 0 | 64 | 56
29 | M | 3544247905 | Bernard svorka zemniaca ZSA 16, obj. č. 72;bleskozvodný a uzemňovací materiál | ks | 2 |  | 0 |  |  | znížená |  | 0 | 0 | 0 | 0 | 0 | 256 | M | 2 | ROZPOCET | 0 | 0 | 0 | 0 | 0 | 2 | 0 | 64 | 58
30 | M | 3544247910 | Páska CU, obj. č. 66;bleskozvodný a uzemňovací materiál, dĺžka 0,5m | ks | 2 |  | 0 |  |  | znížená |  | 0 | 0 | 0 | 0 | 0 | 256 | M | 2 | ROZPOCET | 0 | 0 | 0 | 0 | 0 | 2 | 0 | 64 | 60
31 | K | 210800107 | Kábel medený uložený voľne CYKY 450/750 V 3x1,5 | m | 95 |  | 0 |  |  | znížená |  | 0 | 0 | 0 | 0 | 0 | 64 | K | 2 | ROZPOCET | 0 | 0 | 0 | 0 | 0 | 2 | 0 | 64 | 62
32 | M | 3410350864 | CHKE-R 3x1,5 Nehorľavý kábel bez funkčnosti VDE | m | 99.75 |  | 0 |  |  | znížená |  | 0 | 0 | 0 | 0 | 0 | 256 | M | 2 | ROZPOCET | 0 | 0 | 0 | 0 | 0 | 2 | 0 | 64 | 64
33 | K | 210800108 | Kábel medený uložený voľne CYKY 450/750 V 3x2,5 | m | 105 |  | 0 |  |  | znížená |  | 0 | 0 | 0 | 0 | 0 | 64 | K | 2 | ROZPOCET | 0 | 0 | 0 | 0 | 0 | 2 | 0 | 64 | 66
34 | M | 3410350865 | CHKE-R 3x2,5 Nehorľavý kábel bez funkčnosti VDE | m | 110.25 |  | 0 |  |  | znížená |  | 0 | 0 | 0 | 0 | 0 | 256 | M | 2 | ROZPOCET | 0 | 0 | 0 | 0 | 0 | 2 | 0 | 64 | 68
35 | K | 210800642 | Vodič medený uložený v trubke H07V-K (CYA) 450/750 V 4 | m | 15 |  | 0 |  |  | znížená |  | 0 | 0 | 0 | 0 | 0 | 64 | K | 2 | ROZPOCET | 0 | 0 | 0 | 0 | 0 | 2 | 0 | 64 | 70
36 | M | 3410350553 | H07V-K 4 Flexibilný kábel harmonizovaný | m | 15.75 |  | 0 |  |  | znížená |  | 0 | 0 | 0 | 0 | 0 | 256 | M | 2 | ROZPOCET | 0 | 0 | 0 | 0 | 0 | 2 | 0 | 64 | 72
37 | K | 210800643 | Vodič medený uložený v rúrke H07V-K (CYA) 450/750 V 6 | m | 10 |  | 0 |  |  | znížená |  | 0 | 0 | 0 | 0 | 0 | 64 | K | 2 | ROZPOCET | 0 | 0 | 0 | 0 | 0 | 2 | 0 | 64 | 74
38 | M | 341310009100 | Vodič medený flexibilný H07V-K 6 mm2 | m | 10.5 |  | 0 |  |  | znížená |  | 0 | 0 | 0 | 0 | 0 | 256 | M | 2 | ROZPOCET | 0 | 0 | 0 | 0 | 0 | 2 | 0 | 64 | 76
39 | K | 211010010 | Osadenie polyamidovej príchytky do muriva z tvrdého kameňa, jednoduchého betónu a železobetónu HM 8 | kus | 50 |  | 0 |  |  | znížená |  | 0 | 0 | 0 | 0 | 0 | 64 | K | 2 | ROZPOCET | 0 | 0 | 0 | 0 | 0 | 2 | 0 | 64 | 78
40 | M | 2830403500 | Hmoždinka klasická 8 mm T8 typ: T8-PA | ks | 50 |  | 0 |  |  | znížená |  | 0 | 0 | 0 | 0 | 0 | 256 | M | 2 | ROZPOCET | 0 | 0 | 0 | 0 | 0 | 2 | 0 | 64 | 80
41 | K | MV | Murárske výpomoci | % |  |  | 0 |  |  | znížená |  | 0 | 0 | 0 | 0 | 0 | 64 | K | 2 | ROZPOCET | 0 | 0 | 0 | 0 | 0 | 2 | 0 | 64 | 82
42 | K | PM | Podružný materiál | % |  |  | 0 |  |  | znížená |  | 0 | 0 | 0 | 0 | 0 | 64 | K | 2 | ROZPOCET | 0 | 0 | 0 | 0 | 0 | 2 | 0 | 64 | 84
43 | K | PPV | Podiel pridružených výkonov | % |  |  | 0 |  |  | znížená |  | 0 | 0 | 0 | 0 | 0 | 64 | K | 2 | ROZPOCET | 0 | 0 | 0 | 0 | 0 | 2 | 0 | 64 | 86
44 | K | R1.11 | Ukončenie 230V (PXXB) | ks | 1 |  | 0 |  |  | znížená |  | 0 | 0 | 0 | 0 | 0 | 64 | K | 2 | ROZPOCET | 0 | 0 | 0 | 0 | 0 | 2 | 0 | 64 | 88
45 | K | R1.2 | Revízia | ks | 1 |  | 0 |  |  | znížená |  | 0 | 0 | 0 | 0 | 0 | 64 | K | 2 | ROZPOCET | 0 | 0 | 0 | 0 | 0 | 2 | 0 | 64 | 90
| D | 21-M-1.1 | Rozvádzač PR-109 |  |  |  | 0 |  |  |  |  | 0 |  | 0 |  | 0 | 1 | D | 1 | ROZPOCET | [6 empty] | 0
46 | K | 210190002 | Montáž oceľolechovej rozvodnice do váhy 50 kg | ks | 1 |  | 0 |  |  | znížená |  | 0 | 0 | 0 | 0 | 0 | 4 | K | 2 | ROZPOCET | 0 | 0 | 0 | 0 | 0 | 2 | 0 | 4 | 92
47 | M | M345600225.1 | Typ. zapustený plastový rozvádzač min. 36 modulový, IP 40/IP20, II.tr., vr. príslušenstva | ks | 1 |  | 0 |  |  | znížená |  | 0 | 0 | 0 | 0 | 0 | 8 | M | 2 | ROZPOCET | 0 | 0 | 0 | 0 | 0 | 2 | 0 | 4 | 94
48 | M | 2 | Spínač 40/3 | ks | 1 |  | 0 |  |  | znížená |  | 0 | 0 | 0 | 0 | 0 | 8 | M | 2 | ROZPOCET | 0 | 0 | 0 | 0 | 0 | 2 | 0 | 4 | 96
49 | M | 3580738700.121 | SLP-275V/4 | ks | 1 |  | 0 |  |  | znížená |  | 0 | 0 | 0 | 0 | 0 | 8 | M | 2 | ROZPOCET | 0 | 0 | 0 | 0 | 0 | 2 | 0 | 4 | 98
50 | M | 3580760010.453 | LE-02d MID | ks | 1 |  | 0 |  |  | znížená |  | 0 | 0 | 0 | 0 | 0 | 8 | M | 2 | ROZPOCET | 0 | 0 | 0 | 0 | 0 | 2 | 0 | 4 | 100
51 | M | 3580760010.C | Istič LSN 10B/1 | ks | 2 |  | 0 |  |  | znížená |  | 0 | 0 | 0 | 0 | 0 | 8 | M | 2 | ROZPOCET | 0 | 0 | 0 | 0 | 0 | 2 | 0 | 4 | 102
52 | M | 3580760012 | Istič LSN 16B/1 | ks | 7 |  | 0 |  |  | znížená |  | 0 | 0 | 0 | 0 | 0 | 8 | M | 2 | ROZPOCET | 0 | 0 | 0 | 0 | 0 | 2 | 0 | 4 | 104
53 | M | 3580760358 | Prúdový chránič FI 40-2p/0.03 | ks | 3 |  | 0 |  |  | znížená |  | 0 | 0 | 0 | 0 | 0 | 8 | M | 2 | ROZPOCET | 0 | 0 | 0 | 0 | 0 | 2 | 0 | 4 | 106
54 | K | PD | Presun dodávok | % |  |  | 0 |  |  | znížená |  | 0 | 0 | 0 | 0 | 0 | 4 | K | 2 | ROZPOCET | 0 | 0 | 0 | 0 | 0 | 2 | 0 | 4 | 108
55 | K | PM1 | Podružmý materiál | % |  |  | 0 |  |  | znížená |  | 0 | 0 | 0 | 0 | 0 | 4 | K | 2 | ROZPOCET | 0 | 0 | 0 | 0 | 0 | 2 | 0 | 4 | 110
56 | K | PPV | Podiel pridružených výkonov | % |  |  | 0 |  |  | znížená |  | 0 | 0 | 0 | 0 | 0 | 4 | K | 2 | ROZPOCET | 0 | 0 | 0 | 0 | 0 | 2 | 0 | 4 | 112
57 | K | PR-109 | MNT, a úprava jestv. rozvádzača, atesty | % |  |  | 0 |  |  | znížená |  | 0 | 0 | 0 | 0 | 0 | 4 | K | 2 | ROZPOCET | 0 | 0 | 0 | 0 | 0 | 2 | 0 | 4 | 114
| D | HZS | Hodinové zúčtovacie sadzby |  |  |  | 0 |  |  |  |  | 0 |  | 0 |  | 0 | 4 | D | 0 | ROZPOCET | [6 empty] | 0
58 | K | HZS000111 | Stavebno montážne práce menej náročne, pomocné alebo manupulačné (Tr 1) v rozsahu viac ako 8 hodín - sekacie práce vr. sekania pre SLB | hod | 16 |  | 0 |  |  | znížená |  | 0 | 0 | 0 | 0 | 0 | 262144 | K | 1 | ROZPOCET | 0 | 0 | 0 | 0 | 0 | 2 | 0 | 262144 | 116
59 | K | HZS000111.1 | Stavebno montážne práce menej náročne, pomocné alebo manupulačné (Tr 1) v rozsahu viac ako 8 hodín - DMT práce | hod | 7 |  | 0 |  |  | znížená |  | 0 | 0 | 0 | 0 | 0 | 262144 | K | 1 | ROZPOCET | 0 | 0 | 0 | 0 | 0 | 2 | 0 | 262144 | 118
60 | K | R1-HZS.1 | Nešpecifikované práce - koordinacia s inymi profesiami (požiadavka SLB) | hod | 10 |  | 0 |  |  | znížená |  | 0 | 0 | 0 | 0 | 0 | 262144 | K | 1 | ROZPOCET | 0 | 0 | 0 | 0 | 0 | 2 | 0 | 262144 | 120

## 04 - Slaboprúd
{5cfaa89a-6b7d-4119-95f5-f42caf99d7fe}
0
| KRYCÍ LIST ROZPOČTU | [7 empty] | v --- nižšie sa nachádzajú doplnkové a pomocné údaje k zostavám --- v | [8 empty] | False
Stavba:
Rekonštrukcia interiéru KD Stará Ľubovňa
Objekt:
17 - SPOLOČENSKÁ SÁLA
Časť:
04 - Slaboprúd
| JKSO: |  |  |  |  | KS:
| Miesto: |  |  |  |  | Dátum: | 28. 2. 2020
| Objednávateľ: |  |  |  |  | IČO:
|  | Mesto Stará Ľubovňa |  |  |  | IČ DPH:
| Zhotoviteľ: |  |  |  |  | IČO: | Vyplň údaj
|  | Vyplň údaj |  |  |  | IČ DPH: | Vyplň údaj
| Projektant: |  |  |  |  | IČO:
|  | Ing. Vladislav Slosarčik |  |  |  | IČ DPH:
| Spracovateľ: |  |  |  |  | IČO:
|  | Ing. Slosarčik |  |  |  | IČ DPH:
Poznámka:
| Cena bez DPH | [5 empty] | 0
|  |  | Základ dane |  |  | Sadzba dane | Výška dane
| DPH | základná | 0 |  |  | 20% | 0
|  | znížená | 0 |  |  | 20% | 0
|  | zákl. prenesená | 0 |  |  | 20% | 0
|  | zníž. prenesená | 0 |  |  | 20% | 0
|  | nulová | 0 |  |  | 0% | 0
| Cena s DPH |  |  | v | EUR |  | 0
| Projektant |  |  | Spracovateľ
| Dátum a podpis: |  | Pečiatka | Dátum a podpis: |  |  | Pečiatka
| Objednávateľ |  |  | Zhotoviteľ
| Dátum a podpis: |  | Pečiatka | Dátum a podpis: |  |  | Pečiatka
REKAPITULÁCIA ROZPOČTU
Stavba:
Rekonštrukcia interiéru KD Stará Ľubovňa
Objekt:
17 - SPOLOČENSKÁ SÁLA
Časť:
04 - Slaboprúd
Miesto: | [5 empty] | Dátum: | 28. 2. 2020
Objednávateľ: |  |  | Mesto Stará Ľubovňa |  |  | Projektant: | Ing. Vladislav Slosarčik
Zhotoviteľ: |  |  | Vyplň údaj |  |  | Spracovateľ: | Ing. Slosarčik
Kód dielu - Popis | [6 empty] | Cena celkom [EUR]
Náklady z rozpočtu | [6 empty] | 0 | [11 empty] | -1
| M - Práce a dodávky M | [5 empty] | 0
| 22-M-1 - RACK VÝBAVA - Montáže oznamovacích a zabezpečovacích zariadení | [5 empty] | 0
| 22-M-2 - PODLAHOVÁ KABELÁŽ - Montáže oznamovacích a zabezpečovacích zariadení | [5 empty] | 0
| 22-M-3 - VIDEO - Montáže oznamovacích a zabezpečovacích zariadení | [5 empty] | 0
| 22-M - AUDIO - Montáže oznamovacích a zabezpečovacích zariadení | [5 empty] | 0
ROZPOČET
Stavba:
Rekonštrukcia interiéru KD Stará Ľubovňa
Objekt:
17 - SPOLOČENSKÁ SÁLA
Časť:
04 - Slaboprúd
Miesto: | [5 empty] | Dátum: | 28. 2. 2020
Objednávateľ: |  |  | Mesto Stará Ľubovňa |  |  | Projektant: | Ing. Vladislav Slosarčik
Zhotoviteľ: |  |  | Vyplň údaj |  |  | Spracovateľ: | Ing. Slosarčik
PČ | Typ | Kód | Popis | MJ | Množstvo | J.cena [EUR] | Cena celkom [EUR] | Cenová sústava |  | DPH | J. Nh [h] | Nh celkom [h] | J. hmotnosť [t] | Hmotnosť celkom [t] | J. suť [t] | Suť Celkom [t]
Náklady z rozpočtu | [6 empty] | 0 |  |  |  |  | 0 |  | 0 |  | 0 |  | D | -1 | [7 empty] | 0
| D | M | Práce a dodávky M |  |  |  | 0 |  |  |  |  | 0 |  | 0 |  | 0 | 3 | D | 0 | ROZPOCET | [6 empty] | 0
| D | 22-M-1 | RACK VÝBAVA - Montáže oznamovacích a zabezpečovacích zariadení |  |  |  | 0 |  |  |  |  | 0 |  | 0 |  | 0 | 1 | D | 1 | ROZPOCET | [6 empty] | 0
9 | K | 386_400.010 | konektory XLR na mik. Kabel | ks | 4 |  | 0 |  |  | znížená |  | 0 | 0 | 0 | 0 | 0 | 4 | K | 2 | ROZPOCET | 0 | 0 | 0 | 0 | 0 | 2 | 0 | 4 | 853861884
10 | K | 386_400.011 | HDMI zasuvka na stenu povrchova IT68786 | ks | 1 |  | 0 |  |  | znížená |  | 0 | 0 | 0 | 0 | 0 | 4 | K | 2 | ROZPOCET | 0 | 0 | 0 | 0 | 0 | 2 | 0 | 4 | -1347972596
11 | K | 386_400.012 | VGA zasuvka povrchova | ks | 1 |  | 0 |  |  | znížená |  | 0 | 0 | 0 | 0 | 0 | 4 | K | 2 | ROZPOCET | 0 | 0 | 0 | 0 | 0 | 2 | 0 | 4 | -791300614
12 | K | 386_400.013 | RCA ZASUVKA | ks | 1 |  | 0 |  |  | znížená |  | 0 | 0 | 0 | 0 | 0 | 4 | K | 2 | ROZPOCET | 0 | 0 | 0 | 0 | 0 | 2 | 0 | 4 | -438787717
13 | K | 386_400.014 | ramcek pre zasuvky | ks | 1 |  | 0 |  |  | znížená |  | 0 | 0 | 0 | 0 | 0 | 4 | K | 2 | ROZPOCET | 0 | 0 | 0 | 0 | 0 | 2 | 0 | 4 | -1357326222
14 | K | 386_400.015 | rca zlucovac 2 in /1 out | ks | 1 |  | 0 |  |  | znížená |  | 0 | 0 | 0 | 0 | 0 | 4 | K | 2 | ROZPOCET | 0 | 0 | 0 | 0 | 0 | 2 | 0 | 4 | 2039225885
15 | K | 386_400.016 | vga zlucovac 2-3 in /1 out | ks | 1 |  | 0 |  |  | znížená |  | 0 | 0 | 0 | 0 | 0 | 4 | K | 2 | ROZPOCET | 0 | 0 | 0 | 0 | 0 | 2 | 0 | 4 | 329547926
16 | K | 386_400.017 | HDMI zlucovac 2in /1 out AT | ks | 1 |  | 0 |  |  | znížená |  | 0 | 0 | 0 | 0 | 0 | 4 | K | 2 | ROZPOCET | 0 | 0 | 0 | 0 | 0 | 2 | 0 | 4 | 2001953946
17 | K | 386_400.018 | prepojovacia kabelaz 1m VGA , HDMI, RCA | ks | 2 |  | 0 |  |  | znížená |  | 0 | 0 | 0 | 0 | 0 | 4 | K | 2 | ROZPOCET | 0 | 0 | 0 | 0 | 0 | 2 | 0 | 4 | 1047501019
18 | K | 386_400.019 | DISPATCH10 elke. ovladaci panel zasuviek na projekto, platno aud | ks | 1 |  | 0 |  |  | znížená |  | 0 | 0 | 0 | 0 | 0 | 4 | K | 2 | ROZPOCET | 0 | 0 | 0 | 0 | 0 | 2 | 0 | 4 | 1104997359
19 | K | 386_400.020 | montáž | ks | 1 |  | 0 |  |  | znížená |  | 0 | 0 | 0 | 0 | 0 | 4 | K | 2 | ROZPOCET | 0 | 0 | 0 | 0 | 0 | 2 | 0 | 4 | 1699842419
| D | 22-M-2 | PODLAHOVÁ KABELÁŽ - Montáže oznamovacích a zabezpečovacích zariadení |  |  |  | 0 |  |  |  |  | 0 |  | 0 |  | 0 | 1 | D | 1 | ROZPOCET | [6 empty] | 0
20 | K | 386_400.021 | naslapovaci zasukovy system audio-video na zem pod stol / HDMI, VGA, RCA ,220V, RJ45 , xlr 2x ZN Mosaic | ks | 1 |  | 0 |  |  | znížená |  | 0 | 0 | 0 | 0 | 0 | 4 | K | 2 | ROZPOCET | 0 | 0 | 0 | 0 | 0 | 2 | 0 | 4 | 1670077700
21 | K | 386_400.022 | rozvadzaci kanal do dlazby 5 ,5m 50x50 | ks | 1 |  | 0 |  |  | znížená |  | 0 | 0 | 0 | 0 | 0 | 4 | K | 2 | ROZPOCET | 0 | 0 | 0 | 0 | 0 | 2 | 0 | 4 | 926276277
22 | K | 386_400.023 | HDMI kábel 15m | ks | 1 |  | 0 |  |  | znížená |  | 0 | 0 | 0 | 0 | 0 | 4 | K | 2 | ROZPOCET | 0 | 0 | 0 | 0 | 0 | 2 | 0 | 4 | 74233023
23 | K | 386_400.024 | RCA kábel 15m | ks | 1 |  | 0 |  |  | znížená |  | 0 | 0 | 0 | 0 | 0 | 4 | K | 2 | ROZPOCET | 0 | 0 | 0 | 0 | 0 | 2 | 0 | 4 | 1176978601
24 | K | 386_400.025 | 220V kábel 3x5,5mm 15m bezhalogen | ks | 1 |  | 0 |  |  | znížená |  | 0 | 0 | 0 | 0 | 0 | 4 | K | 2 | ROZPOCET | 0 | 0 | 0 | 0 | 0 | 2 | 0 | 4 | 154921655
25 | K | 386_400.026 | vga kábel 15m | ks | 1 |  | 0 |  |  | znížená |  | 0 | 0 | 0 | 0 | 0 | 4 | K | 2 | ROZPOCET | 0 | 0 | 0 | 0 | 0 | 2 | 0 | 4 | 1261781008
26 | K | 386_400.027 | kabel FTP 15m | ks | 1 |  | 0 |  |  | znížená |  | 0 | 0 | 0 | 0 | 0 | 4 | K | 2 | ROZPOCET | 0 | 0 | 0 | 0 | 0 | 2 | 0 | 4 | 1994134625
27 | K | 386_400.028 | synetricky audio kabel 15m | m | 15 |  | 0 |  |  | znížená |  | 0 | 0 | 0 | 0 | 0 | 4 | K | 2 | ROZPOCET | 0 | 0 | 0 | 0 | 0 | 2 | 0 | 4 | 1747960026
28 | K | 386_400.029 | RJ 45 konektor | ks | 2 |  | 0 |  |  | znížená |  | 0 | 0 | 0 | 0 | 0 | 4 | K | 2 | ROZPOCET | 0 | 0 | 0 | 0 | 0 | 2 | 0 | 4 | 1715593960
29 | K | 386_400.030 | konektor RCA | ks | 2 |  | 0 |  |  | znížená |  | 0 | 0 | 0 | 0 | 0 | 4 | K | 2 | ROZPOCET | 0 | 0 | 0 | 0 | 0 | 2 | 0 | 4 | -1645645420
30 | K | 386_400.031 | praca montáž repro frezovanie + nastavenie , zapajanie a konfiguracia | ks | 1 |  | 0 |  |  | znížená |  | 0 | 0 | 0 | 0 | 0 | 4 | K | 2 | ROZPOCET | 0 | 0 | 0 | 0 | 0 | 2 | 0 | 4 | 1975055512
31 | K | 386_400.032 | dopravne náklady - Kezmarok-St. Ľubovna a späť 2 krat | km | 108 |  | 0 |  |  | znížená |  | 0 | 0 | 0 | 0 | 0 | 4 | K | 2 | ROZPOCET | 0 | 0 | 0 | 0 | 0 | 2 | 0 | 4 | -470476295
| D | 22-M-3 | VIDEO - Montáže oznamovacích a zabezpečovacích zariadení |  |  |  | 0 |  |  |  |  | 0 |  | 0 |  | 0 | 1 | D | 1 | ROZPOCET | [6 empty] | 0
32 | K | 386_400.033 | el. zasuvka na projektor na strop | ks | 1 |  | 0 |  |  | znížená |  | 0 | 0 | 0 | 0 | 0 | 4 | K | 2 | ROZPOCET | 0 | 0 | 0 | 0 | 0 | 2 | 0 | 4 | 1707340134
33 | K | 386_400.034 | RJ45 cat 6 zasuvky pod omietku | ks | 7 |  | 0 |  |  | znížená |  | 0 | 0 | 0 | 0 | 0 | 4 | K | 2 | ROZPOCET | 0 | 0 | 0 | 0 | 0 | 2 | 0 | 4 | 1592430425
34 | K | 386_400.035 | el . kabel pre platno, projektor 3x2,5mm | ks | 1 |  | 0 |  |  | znížená |  | 0 | 0 | 0 | 0 | 0 | 4 | K | 2 | ROZPOCET | 0 | 0 | 0 | 0 | 0 | 2 | 0 | 4 | 881522285
35 | K | 386_400.036 | FTP kábel instalacný pod omietku | m | 160 |  | 0 |  |  | znížená |  | 0 | 0 | 0 | 0 | 0 | 4 | K | 2 | ROZPOCET | 0 | 0 | 0 | 0 | 0 | 2 | 0 | 4 | -352375967
36 | K | 386_400.037 | lista PVC | m | 4 |  | 0 |  |  | znížená |  | 0 | 0 | 0 | 0 | 0 | 4 | K | 2 | ROZPOCET | 0 | 0 | 0 | 0 | 0 | 2 | 0 | 4 | -1595009222
37 | K | 386_400.038 | montáž | ks | 1 |  | 0 |  |  | znížená |  | 0 | 0 | 0 | 0 | 0 | 4 | K | 2 | ROZPOCET | 0 | 0 | 0 | 0 | 0 | 2 | 0 | 4 | 1674681397
| D | 22-M | AUDIO - Montáže oznamovacích a zabezpečovacích zariadení |  |  |  | 0 |  |  |  |  | 0 |  | 0 |  | 0 | 3 | D | 1 | ROZPOCET | [6 empty] | 0
1 | K | 386_400.001 | rduch zosik 5 vstupov 200W/100V | ks | 1 |  | 0 |  |  | znížená |  | 0 | 0 | 0 | 0 | 0 | 64 | K | 2 | ROZPOCET | 0 | 0 | 0 | 0 | 0 | 2 | 0 | 64 | -989638129
2 | K | 386_400.002 | repro stlpove 30W | ks | 4 |  | 0 |  |  | znížená |  | 0 | 0 | 0 | 0 | 0 | 64 | K | 2 | ROZPOCET | 0 | 0 | 0 | 0 | 0 | 2 | 0 | 64 | -1076613557
3 | K | 386_400.003 | drziak repro | ks | 2 |  | 0 |  |  | znížená |  | 0 | 0 | 0 | 0 | 0 | 64 | K | 2 | ROZPOCET | 0 | 0 | 0 | 0 | 0 | 2 | 0 | 64 | -897159854
4 | K | 386_400.004 | Xlr krabicka na stenu | ks | 1 |  | 0 |  |  | znížená |  | 0 | 0 | 0 | 0 | 0 | 64 | K | 2 | ROZPOCET | 0 | 0 | 0 | 0 | 0 | 2 | 0 | 64 | -1140045013
5 | K | 386_400.005 | repro kabeláž 2x1,5mm | ks | 55 |  | 0 |  |  | znížená |  | 0 | 0 | 0 | 0 | 0 | 64 | K | 2 | ROZPOCET | 0 | 0 | 0 | 0 | 0 | 2 | 0 | 64 | 396924389
6 | K | 386_400.007 | mikrofóny kabel | ks | 45 |  | 0 |  |  | znížená |  | 0 | 0 | 0 | 0 | 0 | 64 | K | 2 | ROZPOCET | 0 | 0 | 0 | 0 | 0 | 2 | 0 | 64 | 1727021872
7 | K | 386_400.008 | audio kabel | ks | 25 |  | 0 |  |  | znížená |  | 0 | 0 | 0 | 0 | 0 | 64 | K | 2 | ROZPOCET | 0 | 0 | 0 | 0 | 0 | 2 | 0 | 64 | -752071814
8 | K | 386_400.009 | montáž a nastavenie | ks | 1 |  | 0 |  |  | znížená |  | 0 | 0 | 0 | 0 | 0 | 64 | K | 2 | ROZPOCET | 0 | 0 | 0 | 0 | 0 | 2 | 0 | 64 | -1803214496

## 05 - Žalúzie a fólie
{3d63abc8-4261-459a-946b-36042c1a3b52}
0
| KRYCÍ LIST ROZPOČTU | [7 empty] | v --- nižšie sa nachádzajú doplnkové a pomocné údaje k zostavám --- v | [8 empty] | False
Stavba:
Rekonštrukcia interiéru KD Stará Ľubovňa
Objekt:
17 - SPOLOČENSKÁ SÁLA
Časť:
05 - Žalúzie a fólie
| JKSO: |  |  |  |  | KS:
| Miesto: |  |  |  |  | Dátum: | 28. 2. 2020
| Objednávateľ: |  |  |  |  | IČO:
|  | Mesto Stará Ľubovňa |  |  |  | IČ DPH:
| Zhotoviteľ: |  |  |  |  | IČO: | Vyplň údaj
|  | Vyplň údaj |  |  |  | IČ DPH: | Vyplň údaj
| Projektant: |  |  |  |  | IČO:
|  | Ing. Vladislav Slosarčik |  |  |  | IČ DPH:
| Spracovateľ: |  |  |  |  | IČO:
|  | Ing. Slosarčik |  |  |  | IČ DPH:
Poznámka:
| Cena bez DPH | [5 empty] | 0
|  |  | Základ dane |  |  | Sadzba dane | Výška dane
| DPH | základná | 0 |  |  | 20% | 0
|  | znížená | 0 |  |  | 20% | 0
|  | zákl. prenesená | 0 |  |  | 20% | 0
|  | zníž. prenesená | 0 |  |  | 20% | 0
|  | nulová | 0 |  |  | 0% | 0
| Cena s DPH |  |  | v | EUR |  | 0
| Projektant |  |  | Spracovateľ
| Dátum a podpis: |  | Pečiatka | Dátum a podpis: |  |  | Pečiatka
| Objednávateľ |  |  | Zhotoviteľ
| Dátum a podpis: |  | Pečiatka | Dátum a podpis: |  |  | Pečiatka
REKAPITULÁCIA ROZPOČTU
Stavba:
Rekonštrukcia interiéru KD Stará Ľubovňa
Objekt:
17 - SPOLOČENSKÁ SÁLA
Časť:
05 - Žalúzie a fólie
Miesto: | [5 empty] | Dátum: | 28. 2. 2020
Objednávateľ: |  |  | Mesto Stará Ľubovňa |  |  | Projektant: | Ing. Vladislav Slosarčik
Zhotoviteľ: |  |  | Vyplň údaj |  |  | Spracovateľ: | Ing. Slosarčik
Kód dielu - Popis | [6 empty] | Cena celkom [EUR]
Náklady z rozpočtu | [6 empty] | 0 | [11 empty] | -1
| PSV - Práce a dodávky PSV | [5 empty] | 0
| 767 - Konštrukcie doplnkové kovové | [5 empty] | 0
| 787 - Zasklievanie | [5 empty] | 0
ROZPOČET
Stavba:
Rekonštrukcia interiéru KD Stará Ľubovňa
Objekt:
17 - SPOLOČENSKÁ SÁLA
Časť:
05 - Žalúzie a fólie
Miesto: | [5 empty] | Dátum: | 28. 2. 2020
Objednávateľ: |  |  | Mesto Stará Ľubovňa |  |  | Projektant: | Ing. Vladislav Slosarčik
Zhotoviteľ: |  |  | Vyplň údaj |  |  | Spracovateľ: | Ing. Slosarčik
PČ | Typ | Kód | Popis | MJ | Množstvo | J.cena [EUR] | Cena celkom [EUR] | Cenová sústava |  | DPH | J. Nh [h] | Nh celkom [h] | J. hmotnosť [t] | Hmotnosť celkom [t] | J. suť [t] | Suť Celkom [t]
Náklady z rozpočtu | [6 empty] | 0 |  |  |  |  | 0 |  | 0.03575 |  | 0 |  | D | -1 | [7 empty] | 0
| D | PSV | Práce a dodávky PSV |  |  |  | 0 |  |  |  |  | 0 |  | 0.03575 |  | 0 | 2 | D | 0 | ROZPOCET | [6 empty] | 0
| D | 767 | Konštrukcie doplnkové kovové |  |  |  | 0 |  |  |  |  | 0 |  | 0.03575 |  | 0 | 2 | D | 1 | ROZPOCET | [6 empty] | 0
1 | K | 767661555-91 | Montáž interierových vertikálnych žalúzií | bm | 13 |  | 0 |  |  | znížená |  | 0 | 0 | 0 | 0 | 0 | 16 | K | 2 | ROZPOCET | 0 | 0 | 0 | 0 | 0 | 2 | 0 | 16 | 1521130826
2 | M | 553432-PC01 | Vertikálna žalúzia dľžky 2000 mm | bm | 13 |  | 0 |  |  | znížená |  | 0 | 0.00275 | 0.03575 | 0 | 0 | 32 | M | 2 | ROZPOCET | 0 | 0 | 0 | 0 | 0 | 2 | 0 | 16 | -1605114777
3 | K | 998767101 | Presun hmôt pre kovové stavebné doplnkové konštrukcie v objektoch výšky do 6 m | t | 0.036 |  | 0 |  |  | znížená |  | 0 | 0 | 0 | 0 | 0 | 16 | K | 2 | ROZPOCET | 0 | 0 | 0 | 0 | 0 | 2 | 0 | 16 | -1371306982
| D | 787 | Zasklievanie |  |  |  | 0 |  |  |  |  | 0 |  | 0 |  | 0 | 2 | D | 1 | ROZPOCET | [6 empty] | 0
4 | K | 78799-PC01 | Nalepenie fólii do okien | m2 | 4 |  | 0 |  |  | znížená |  | 0 | 0 | 0 | 0 | 0 | 16 | K | 2 | ROZPOCET | 0 | 0 | 0 | 0 | 0 | 2 | 0 | 16 | 306786664
5 | M | 999F01 | Fólia na sklo | m2 | 4 |  | 0 |  |  | znížená |  | 0 | 0 | 0 | 0 | 0 | 32 | M | 2 | ROZPOCET | 0 | 0 | 0 | 0 | 0 | 2 | 0 | 16 | 1041210790

## 07 - Barová linka
{59736409-b32b-4d44-8a7e-0776e244b876}
0
| KRYCÍ LIST ROZPOČTU | [7 empty] | v --- nižšie sa nachádzajú doplnkové a pomocné údaje k zostavám --- v | [8 empty] | False
Stavba:
Rekonštrukcia interiéru KD Stará Ľubovňa
Objekt:
17 - SPOLOČENSKÁ SÁLA
Časť:
07 - Barová linka
| JKSO: |  |  |  |  | KS:
| Miesto: |  |  |  |  | Dátum: | 28. 2. 2020
| Objednávateľ: |  |  |  |  | IČO:
|  | Mesto Stará Ľubovňa |  |  |  | IČ DPH:
| Zhotoviteľ: |  |  |  |  | IČO: | Vyplň údaj
|  | Vyplň údaj |  |  |  | IČ DPH: | Vyplň údaj
| Projektant: |  |  |  |  | IČO:
|  | Ing. Vladislav Slosarčik |  |  |  | IČ DPH:
| Spracovateľ: |  |  |  |  | IČO:
|  | Ing. Slosarčik |  |  |  | IČ DPH:
Poznámka:
| Cena bez DPH | [5 empty] | 0
|  |  | Základ dane |  |  | Sadzba dane | Výška dane
| DPH | základná | 0 |  |  | 20% | 0
|  | znížená | 0 |  |  | 20% | 0
|  | zákl. prenesená | 0 |  |  | 20% | 0
|  | zníž. prenesená | 0 |  |  | 20% | 0
|  | nulová | 0 |  |  | 0% | 0
| Cena s DPH |  |  | v | EUR |  | 0
| Projektant |  |  | Spracovateľ
| Dátum a podpis: |  | Pečiatka | Dátum a podpis: |  |  | Pečiatka
| Objednávateľ |  |  | Zhotoviteľ
| Dátum a podpis: |  | Pečiatka | Dátum a podpis: |  |  | Pečiatka
REKAPITULÁCIA ROZPOČTU
Stavba:
Rekonštrukcia interiéru KD Stará Ľubovňa
Objekt:
17 - SPOLOČENSKÁ SÁLA
Časť:
07 - Barová linka
Miesto: | [5 empty] | Dátum: | 28. 2. 2020
Objednávateľ: |  |  | Mesto Stará Ľubovňa |  |  | Projektant: | Ing. Vladislav Slosarčik
Zhotoviteľ: |  |  | Vyplň údaj |  |  | Spracovateľ: | Ing. Slosarčik
Kód dielu - Popis | [6 empty] | Cena celkom [EUR]
Náklady z rozpočtu | [6 empty] | 0 | [11 empty] | -1
| PSV - Práce a dodávky PSV | [5 empty] | 0
| 766 - Konštrukcie stolárske | [5 empty] | 0
ROZPOČET
Stavba:
Rekonštrukcia interiéru KD Stará Ľubovňa
Objekt:
17 - SPOLOČENSKÁ SÁLA
Časť:
07 - Barová linka
Miesto: | [5 empty] | Dátum: | 28. 2. 2020
Objednávateľ: |  |  | Mesto Stará Ľubovňa |  |  | Projektant: | Ing. Vladislav Slosarčik
Zhotoviteľ: |  |  | Vyplň údaj |  |  | Spracovateľ: | Ing. Slosarčik
PČ | Typ | Kód | Popis | MJ | Množstvo | J.cena [EUR] | Cena celkom [EUR] | Cenová sústava |  | DPH | J. Nh [h] | Nh celkom [h] | J. hmotnosť [t] | Hmotnosť celkom [t] | J. suť [t] | Suť Celkom [t]
Náklady z rozpočtu | [6 empty] | 0 |  |  |  |  | 0 |  | 0.24846 |  | 0.44 |  | D | -1 | [7 empty] | 0
| D | PSV | Práce a dodávky PSV |  |  |  | 0 |  |  |  |  | 0 |  | 0.24846 |  | 0.44 | 2 | D | 0 | ROZPOCET | [6 empty] | 0
| D | 766 | Konštrukcie stolárske |  |  |  | 0 |  |  |  |  | 0 |  | 0.24846 |  | 0.44 | 2 | D | 1 | ROZPOCET | [6 empty] | 0
1 | K | 766811002 | Montáž kuchynskej linky drevenej, korpus spodnej skrinky, na nožičkách, šírky nad 400 do 800 mm | ks | 3 |  | 0 |  |  | znížená |  | 0 | 0 | 0 | 0 | 0 | 16 | K | 2 | ROZPOCET | 0 | 0 | 0 | 0 | 0 | 2 | 0 | 16 | -208053366
2 | M | 6156205010-02E | Dvierka na umývačku riadu 600x700 mm, dvierka P, DTD 18 mm, korpus - Dub Davos prírodný H3131ST12 EGGER a dvierka - Bavlnená béžová U113ST9 EGGER, ABS hrany, tiché samozatváranie, úchyt ALU rovný, | ks | 1 |  | 0 |  |  | znížená |  | 0 | 0.015 | 0.015 | 0 | 0 | 32 | M | 2 | ROZPOCET | 0 | 0 | 0 | 0 | 0 | 2 | 0 | 16 | 913050750
3 | M | 6156205010-03E | Skrinka spodná 1-dverová 600x820x518 mm, dvierka P, 1 polica, DTD 18 mm, korpus - Dub Davos prírodný H3131ST12 EGGER a dvierka - Bavlnená béžová U113ST9 EGGER, ABS hrany, tiché samozatváranie, úchyt ALU rovný, | ks | 2 |  | 0 |  |  | znížená |  | 0 | 0.015 | 0.03 | 0 | 0 | 32 | M | 2 | ROZPOCET | 0 | 0 | 0 | 0 | 0 | 2 | 0 | 16 | -1567939203
4 | K | 766811004 | Montáž kuchynskej linky drevenej, pripevnenie soklíkovej lišty | ks | 1 |  | 0 |  |  | znížená |  | 0 | 0 | 0 | 0 | 0 | 16 | K | 2 | ROZPOCET | 0 | 0 | 0 | 0 | 0 | 2 | 0 | 16 | 705721073
5 | M | 6156205030-11E | Soklíková lišta v. 120 mm DTD | m | 1.8 |  | 0 |  |  | znížená |  | 0 | 0.001 | 0.0018 | 0 | 0 | 32 | M | 2 | ROZPOCET | 0 | 0 | 0 | 0 | 0 | 2 | 0 | 16 | -1275520973
6 | K | 766811012 | Montáž kuchynskej linky drevenej, korpus hornej skrinky, priskrutkovaných na stenu, šírky nad 400 do 800 mm | ks | 3 |  | 0 |  |  | znížená |  | 0 | 0 | 0 | 0 | 0 | 16 | K | 2 | ROZPOCET | 0 | 0 | 0 | 0 | 0 | 2 | 0 | 16 | 1370071080
7 | M | 6156205080-07E | Skrinka horná 1-dverová 600x820x300 mm, dvierka P, 2 police, DTD 18 mm, korpus - Dub Davos prírodný H3131ST12 EGGER a dvierka - Bavlnená béžová U113ST9 EGGER, ABS hrany, tiché samozatváranie, úchyt ALU rovný, | ks | 3 |  | 0 |  |  | znížená |  | 0 | 0.014 | 0.042 | 0 | 0 | 32 | M | 2 | ROZPOCET | 0 | 0 | 0 | 0 | 0 | 2 | 0 | 16 | -157957037
8 | K | 766811033 | Montáž kuchynskej linky drevenej, pracovnej dosky vrátane zadnej zaklapavacej lišty nad 2000 mm | ks | 1 |  | 0 |  |  | znížená |  | 0 | 0 | 0 | 0 | 0 | 16 | K | 2 | ROZPOCET | 0 | 0 | 0 | 0 | 0 | 2 | 0 | 16 | -766160864
9 | M | 6156805020-08E | Pracovná doska hr. 39 mm, DTD 39 mm, korpus - Dub Davos prírodný H3131ST12 EGGER, ABS hrany | m | 1.8 |  | 0 |  |  | znížená |  | 0 | 0.014 | 0.0252 | 0 | 0 | 32 | M | 2 | ROZPOCET | 0 | 0 | 0 | 0 | 0 | 2 | 0 | 16 | 1397594929
10 | M | 6156805020-081E | Tesniaca lišta k pracovnej doske hr. 39 mm | m | 1.8 |  | 0 |  |  | znížená |  | 0 | 0.0024 | 0.00432 | 0 | 0 | 32 | M | 2 | ROZPOCET | 0 | 0 | 0 | 0 | 0 | 2 | 0 | 16 | -1999964189
11 | M | 6156805020-082E | Koncovka tesniacej lišty k pracovnej doske hr. 39 mm, ľavá | ks | 1 |  | 0 |  |  | znížená |  | 0 | 0.0024 | 0.0024 | 0 | 0 | 32 | M | 2 | ROZPOCET | 0 | 0 | 0 | 0 | 0 | 2 | 0 | 16 | 1114697552
12 | M | 6156805020-083E | Koncovka tesniacej lišty k pracovnej doske hr. 39 mm, pravá | ks | 1 |  | 0 |  |  | znížená |  | 0 | 0.0024 | 0.0024 | 0 | 0 | 32 | M | 2 | ROZPOCET | 0 | 0 | 0 | 0 | 0 | 2 | 0 | 16 | -1682306699
13 | M | 6156805020-085E | ABS hranovacia páska EGGER k pracovnej doske hr. 2/39 mm | m | 1.2 |  | 0 |  |  | znížená |  | 0 | 0.0024 | 0.00288 | 0 | 0 | 32 | M | 2 | ROZPOCET | 0 | 0 | 0 | 0 | 0 | 2 | 0 | 16 | 105256986
14 | M | 6156805020-999E | Pomocný materiál | ks | 1 |  | 0 |  |  | znížená |  | 0 | 0.0024 | 0.0024 | 0 | 0 | 32 | M | 2 | ROZPOCET | 0 | 0 | 0 | 0 | 0 | 2 | 0 | 16 | -1968122653
15 | K | 766811036 | Montáž kuchynskej linky drevenej, vyrezanie otvoru vrátane zamerania, pre drez, várnu dosku, | ks | 1 |  | 0 |  |  | znížená |  | 0 | 0 | 0 | 0 | 0 | 16 | K | 2 | ROZPOCET | 0 | 0 | 0 | 0 | 0 | 2 | 0 | 16 | -638734032
16 | K | 766811037 | Montáž kuchynskej linky drevenej, osadenie drezu, so zasilikónovaním a upevnením | ks | 1 |  | 0 |  |  | znížená |  | 0 | 9e-05 | 9e-05 | 0 | 0 | 16 | K | 2 | ROZPOCET | 0 | 0 | 0 | 0 | 0 | 2 | 0 | 16 | 788123643
17 | M | 5523148100-10 | Kuchynský 1-drez do dosky, nerez, 780x435-145,1x kompl. sifon | ks | 1 |  | 0 |  |  | znížená |  | 0 | 0.0013 | 0.0013 | 0 | 0 | 32 | M | 2 | ROZPOCET | 0 | 0 | 0 | 0 | 0 | 2 | 0 | 16 | 1184678845
18 | K | 766811043 | Montáž kuchynskej linky drevenej, osadenie chrbtovej dosky bez výrezov nad 2000 mm | ks | 1 |  | 0 |  |  | znížená |  | 0 | 0 | 0 | 0 | 0 | 16 | K | 2 | ROZPOCET | 0 | 0 | 0 | 0 | 0 | 2 | 0 | 16 | 1697488564
19 | M | 6156505050-09E | Chrbtová doska medzi spodnými a hornými skrinkami,673x4100x18 mm, DTD 18 mm, korpus - Dub Davos prírodný H3131ST12 EGGER, ABS hrany, | m2 | 1.8 |  | 0 |  |  | znížená |  | 0 | 0.0052 | 0.00936 | 0 | 0 | 32 | M | 2 | ROZPOCET | 0 | 0 | 0 | 0 | 0 | 2 | 0 | 16 | 881475840
20 | K | 766811071 | Montáž kuchynskej linky drevenej, osadenie umývačky riadu | ks | 1 |  | 0 |  |  | znížená |  | 0 | 0 | 0 | 0 | 0 | 16 | K | 2 | ROZPOCET | 0 | 0 | 0 | 0 | 0 | 2 | 0 | 16 | -278452725
21 | M | 9999000000-71 | Vstavaná umývačka riadu v energetickej triede A+++, 598x815x550 mm, display LCD, 42 dB, 6 programov, AquaStop, AquaSensor, 9,5 L, tr. sušenia A, | ks | 1 |  | 0 |  |  | znížená |  | 0 | 0.049 | 0.049 | 0 | 0 | 32 | M | 2 | ROZPOCET | 0 | 0 | 0 | 0 | 0 | 2 | 0 | 16 | -1700056753
22 | K | 766811071-02 | Montáž kuchynskej linky drevenej, osadenie vstavaného drezu 1-d | ks | 1 |  | 0 |  |  | znížená |  | 0 | 0 | 0 | 0 | 0 | 16 | K | 2 | ROZPOCET | 0 | 0 | 0 | 0 | 0 | 2 | 0 | 16 | 1280844982
23 | M | 5523142400 | Kuchynský drez Alveus do dosky FUTUR 20, nerez 730x510-195/130,1+2/3L/P+sifón(pop-up) | ks | 1 |  | 0 |  |  | znížená |  | 0 | 0.01131 | 0.01131 | 0 | 0 | 32 | M | 2 | ROZPOCET | 0 | 0 | 0 | 0 | 0 | 2 | 0 | 16 | -271518733
24 | K | 766821011 | Montáž vstavanej skrine, osadenie boku alebo medzisteny | ks | 2 |  | 0 |  |  | znížená |  | 0 | 0 | 0 | 0.088 | 0.176 | 16 | K | 2 | ROZPOCET | 0 | 0 | 0 | 0 | 0 | 2 | 0 | 16 | 1179142576
25 | M | 6156601040 | Vstavaná skriňa - bok alebo medzistena | ks | 2 |  | 0 |  |  | znížená |  | 0 | 0.002 | 0.004 | 0 | 0 | 32 | M | 2 | ROZPOCET | 0 | 0 | 0 | 0 | 0 | 2 | 0 | 16 | 181950377
26 | K | 766821016 | Montáž vstavanej skrine, dverí vrátane kovania, posuvných | ks | 3 |  | 0 |  |  | znížená |  | 0 | 0 | 0 | 0.088 | 0.264 | 16 | K | 2 | ROZPOCET | 0 | 0 | 0 | 0 | 0 | 2 | 0 | 16 | 781639988
27 | M | 6156701000-31 | Vstavaná skriňa - dvere vrátane kovania, posuvné 600x2100 mm | ks | 3 |  | 0 |  |  | znížená |  | 0 | 0.015 | 0.045 | 0 | 0 | 32 | M | 2 | ROZPOCET | 0 | 0 | 0 | 0 | 0 | 2 | 0 | 16 | -91420695
28 | K | 998766101 | Presun hmot pre konštrukcie stolárske v objektoch výšky do 6 m | t | 0.248 |  | 0 |  |  | znížená |  | 0 | 0 | 0 | 0 | 0 | 16 | K | 2 | ROZPOCET | 0 | 0 | 0 | 0 | 0 | 2 | 0 | 16 | -528927875