## Krycí list
KRYCÍ LIST ROZPOČTU
| Názov stavby |  |  | Plynofikácia meštianskeho domu 2. np | [8 empty] | JKSO | 801 44
| Kód stavby |  |  | 26082013
| Názov objektu |  |  | Vlastná stavba | [8 empty] | EČO
| Kód objektu |  |  | SO-01
| Názov časti | [11 empty] | Miesto | Nám. sv. Mikuláša 12/12, Stará Ľubovňa
Kód časti
Názov podčasti
Kód podčasti
[13 empty] | IČO | DIČ
| Objednávateľ |  |  | Mesto Stará Ľubovňa
| Projektant |  |  | Štefan Petrilák - ÚVK ZTI PROJEKT
Zhotoviteľ
|  |  |  | Rozpočet číslo | Spracoval | [7 empty] | Dňa
[5 empty] | Štefan Petrilák | [7 empty] | 26.08.2013
Merné a účelové jednotky
Počet |  |  |  | Náklady / 1 m.j. | Počet |  |  | Náklady / 1 m.j. |  | Počet |  |  |  | Náklady / 1 m.j.
|  |  | 0 | 0 |  |  | 0 | 0 |  |  |  |  | 0 |  |  | 0
|  |  |  | Rozpočtové náklady v |  |  |  | EUR
A |  | Základné rozp. náklady |  |  | B |  | Doplnkové náklady |  |  | C |  | Vedľajšie rozpočtové náklady
1 | HSV |  | Dodávky | 0 | 8 | Práca nadčas |  | 0 |  | 13 | Zariadenie staveniska |  |  | 20 | % | 0
2 |  |  | Montáž | 0 | 9 | Bez pevnej podl. |  | 0 |  | 14 | Mimostav. doprava |  |  | 20 | % | 0
3 | PSV |  | Dodávky | 0 | 10 | Kultúrna pamiatka |  | 0 |  | 15 | Územné vplyvy |  |  | 20 | % | 0
4 |  |  | Montáž | 0 | 11 |  |  | 0 |  | 16 | Prevádzkové vplyvy |  |  | 20 | % | 0
5 | "M" |  | Dodávky | 0 | [5 empty] | 17 | Ostatné |  |  | 20 | % | 0
6 |  |  | Montáž | 0 | [5 empty] | 18 | VRN z rozpočtu |  |  |  |  | 0
7 | ZRN (r. 1-6) |  |  | 0 | 12 | DN (r. 8-11) |  | 0 |  | 19 | VRN (r. 13-18) |  |  |  |  | 0
20 | HZS |  |  | 0 | 21 | Kompl. činnosť |  | 0 | 20 | 22 | Ostatné náklady |  |  |  |  | 0
Projektant | [9 empty] | D |  | Celkové náklady
[10 empty] | 23 | Súčet 7, 12, 19-22 |  |  |  |  | 0
Dátum a podpis |  |  |  |  | Pečiatka |  |  |  |  | 24 | 20 | % | 0 | DPH |  | 0
Objednávateľ | [9 empty] | 25 | 20 | % | 0 | DPH |  | 0
[10 empty] | 26 | Cena s DPH (r. 23-25) |  |  |  |  | 0
Dátum a popis |  |  |  |  | Pečiatka |  |  |  |  | E |  | Prípočty a odpočty
Zhotoviteľ | [9 empty] | 27 | Dodávky objednávateľa |  |  |  |  | 0
[10 empty] | 28 | Kĺzavá doložka |  |  |  |  | 0
Dátum a podpis |  |  |  |  | Pečiatka |  |  |  |  | 29 | Zvýhodnenie + - |  |  |  |  | 0

## Rekapitulácia
REKAPITULÁCIA ROZPOČTU
Stavba: | Plynofikácia meštianskeho domu 2. np
Objekt: | Vlastná stavba
Časť:
JKSO: | 801 44
Objednávateľ: | Mesto Stará Ľubovňa
Zhotoviteľ:
Dátum: | 29.8.2013
Kód | Popis | Cena celkom | Hmotnosť celkom | Suť celkom
1 | 2 | 3 | 4 | 5
HSV | Práce a dodávky HSV | 0 | 0 | 0
3 | Zvislé a kompletné konštrukcie | 0 | 0 | 0
6 | Úpravy povrchov, podlahy, osadenie | 0 | 0 | 0
9 | Ostatné konštrukcie a práce-búranie | 0 | 0 | 0
99 | Presun hmôt HSV | 0 | 0 | 0
PSV | Práce a dodávky PSV | 0 | 0 | 0
713 | Izolácie tepelné | 0 | 0 | 0
721 | Zdravotech. vnútorná kanalizácia | 0 | 0 | 0
723 | Zdravotechnika - plynovod | 0 | 0 | 0
731 | Ústredné kúrenie, kotolne | 0 | 0 | 0
732 | Ústredné kúrenie, strojovne | 0 | 0 | 0
733 | Ústredné kúrenie, rozvodné potrubie | 0 | 0 | 0
734 | Ústredné kúrenie, armatúry. | 0 | 0 | 0
735 | Ústredné kúrenie, vykurov. telesá | 0 | 0 | 0
771 | Podlahy z dlaždíc | 0 | 0 | 0
783 | Dokončovacie práce - nátery | 0 | 0 | 0
784 | Dokončovacie práce - maľby | 0 | 0 | 0
OST | Ostatné | 0 | 0 | 0
| Celkom | 0 | 0 | 0

## Rozpocet
ROZPOČET
Stavba: |  | Plynofikácia meštianskeho domu 2. np
Objekt: |  | Vlastná stavba
Časť:
JKSO: |  | 801 44
Objednávateľ: |  | Mesto Stará Ľubovňa
Zhotoviteľ:
Dátum: |  | 29.8.2013
P.Č. | TV | KCN | Kód položky | Popis | MJ | Množstvo celkom | Cena jednotková | Cena celkom | Hmotnosť | Hmotnosť celkom | Hmotnosť sute | Hmotnosť sute celkom | Sadzba DPH | Typ položky | Úroveň
1 | 2 | 3 | 4 | 5 | 6 | 7 | 8 | 9 |  |  |  |  | 10 | 11 | 12
| D |  | HSV | Práce a dodávky HSV |  |  |  | 0 |  | 0 |  | 0 |  |  | 0
| D |  | 3 | Zvislé a kompletné konštrukcie |  |  |  | 0 |  | 0 |  | 0 |  |  | 1
1 | K | 014 | 310237252 | Zamurovanie otvoru s plochou do 0,25m2 (bez nosného materiálu) v murive nadzákladného tehlami nad 300 do 450mm | ks | 1 | 0 | 0 | 0 | 0 | 0 | 0 | 20 | 4 | 2
2 | K | 014 | 310237262 | Zamurovanie otvoru s plochou do 0,25m2 (bez nosného materiálu) v murive nadzákladného tehlami nad 450 do 600mm | ks | 3 | 0 | 0 | 0 | 0 | 0 | 0 | 20 | 4 | 2
3 | K | 014 | 310237272 | Zamurovanie otvoru s plochou do 0,25m2 (bez nosného materiálu) v murive nadzákladného tehlami nad 600 do 750mm | ks | 12 | 0 | 0 | 0 | 0 | 0 | 0 | 20 | 4 | 2
4 | K | 014 | 310237282 | Zamurovanie otvoru s plochou do 0,25m2 (bez nosného materiálu) v murive nadzákladného tehlami nad 750 do 900mm | ks | 2 | 0 | 0 | 0 | 0 | 0 | 0 | 20 | 4 | 2
| D |  | 6 | Úpravy povrchov, podlahy, osadenie |  |  |  | 0 |  | 0 |  | 0 |  |  | 1
5 | K | 014 | 612401291 | Omietka jednotlivých malých plôch vnútorných stien akoukoľvek maltou nad 0, 09 do 0,25 m2 | ks | 36 | 0 | 0 | 0 | 0 | 0 | 0 | 20 | 4 | 2
6 | K | 014 | 612403399 | X Hrubá výplň rýh na stenách akoukoľvek maltou, akejkoľvek šírky ryhy | m2 | 0.7 | 0 | 0 | 0 | 0 | 0 | 0 | 20 | 4 | 2
7 | K | 014 | 612423531 | Omietka rýh v stenách maltou vápennou šírky ryhy do 150 mm omietkou štukovou | m2 | 0.7 | 0 | 0 | 0 | 0 | 0 | 0 | 20 | 4 | 2
8 | K | 014 | 631311121 | Doplnenie existujúcich mazanín prostým betónom bez poteru o ploche do 1 m2 a hr.do 80 mm | m3 | 0.1 | 0 | 0 | 0 | 0 | 0 | 0 | 20 | 4 | 2
| D |  | 9 | Ostatné konštrukcie a práce-búranie |  |  |  | 0 |  | 0 |  | 0 |  |  | 1
9 | K | 014 | 952901110 | Čistenie budov umývaním vonkajších plôch okien a dverí | m2 | 38 | 0 | 0 | 0 | 0 | 0 | 0 | 20 | 4 | 2
10 | K | 014 | 952902110 | Čistenie budov zametaním v miestnostiach, chodbách, na schodišti a na povalách | m2 | 480 | 0 | 0 | 0 | 0 | 0 | 0 | 20 | 4 | 2
11 | K | 013 | 971024461 | Vybúranie otvoru v murive kamennom alebo zmiešanom pl. do 0, 25 m2, hr. do 600 mm, -0,33200t | ks | 3 | 0 | 0 | 0 | 0 | 0 | 0 | 20 | 4 | 2
12 | K | 013 | 971024471 | Vybúranie otvoru v murive kamennom alebo zmiešanom plochy do 0, 25 m2, hr. do 750 mm, -0,38200t | ks | 12 | 0 | 0 | 0 | 0 | 0 | 0 | 20 | 4 | 2
13 | K | 013 | 971024481 | Vybúranie otvoru v murive kamennom alebo zmiešanom plochy do 0, 25 m2, hr. do 900 mm, -0,49700t | ks | 2 | 0 | 0 | 0 | 0 | 0 | 0 | 20 | 4 | 2
14 | K | 013 | 972021291 | Vybúranie otvoru v klenbách z kameňa, plochy do 0,09 m2, -0,10500t | ks | 1 | 0 | 0 | 0 | 0 | 0 | 0 | 20 | 4 | 2
15 | K | 013 | 974029143 | Vysekanie rýh v murive kamennom do hĺbky 70 mm a š. do 100 mm, -0,01600t | m | 7 | 0 | 0 | 0 | 0 | 0 | 0 | 20 | 4 | 2
16 | K | 013 | 974042533 | Vysekanie rýh v betónovej dlažbe do hĺbky 50 mm a šírky do 100mm, -0,01100t | m | 3.5 | 0 | 0 | 0 | 0 | 0 | 0 | 20 | 4 | 2
17 | K | 013 | 979011111 | Zvislá doprava sutiny a vybúraných hmôt za prvé podlažie nad alebo pod základným podlažím | t | 6.866 | 0 | 0 | 0 | 0 | 0 | 0 | 20 | 4 | 2
18 | K | 013 | 979011131 | Zvislá doprava sutiny po schodoch ručne do 3.5 m | t | 6.866 | 0 | 0 | 0 | 0 | 0 | 0 | 20 | 4 | 2
19 | K | 013 | 979081111 | Odvoz sutiny a vybúraných hmôt na skládku do 1 km | t | 6.866 | 0 | 0 | 0 | 0 | 0 | 0 | 20 | 4 | 2
20 | K | 013 | 979081121 | Odvoz sutiny a vybúraných hmôt na skládku za každý ďalší 1 km | t | 6.866 | 0 | 0 | 0 | 0 | 0 | 0 | 20 | 4 | 2
21 | K | 013 | 979082111 | Vnútrostavenisková doprava sutiny a vybúraných hmôt do 10 m | t | 6.866 | 0 | 0 | 0 | 0 | 0 | 0 | 20 | 4 | 2
22 | K | 013 | 979082121 | Vnútrostavenisková doprava sutiny a vybúraných hmôt za každých ďalších 5 m | t | 13.732 | 0 | 0 | 0 | 0 | 0 | 0 | 20 | 4 | 2
| D |  | 99 | Presun hmôt HSV |  |  |  | 0 |  | 0 |  | 0 |  |  | 1
23 | K | 014 | 999281111 | Presun hmôt pre opravy a údržbu objektov vrátane vonkajších plášťov výšky do 25 m | t | 4.667 | 0 | 0 | 0 | 0 | 0 | 0 | 20 | 4 | 2
| D |  | PSV | Práce a dodávky PSV |  |  |  | 0 |  | 0 |  | 0 |  |  | 0
| D |  | 713 | Izolácie tepelné |  |  |  | 0 |  | 0 |  | 0 |  |  | 1
24 | K | 713 | 713482111 | Montáž trubíc z PE, hr.do 10 mm,vnút.priemer do 38 | m | 26 | 0 | 0 | 0 | 0 | 0 | 0 | 20 | 16 | 2
25 | M | MAT | 2837710100 | MIRELON izolácia 18/6" | m | 2.04 | 0 | 0 | 0 | 0 | 0 | 0 | 20 | 32 | 2
26 | M | MAT | 2837710300 | MIRELON izolácia 22/9" | m | 7.14 | 0 | 0 | 0 | 0 | 0 | 0 | 20 | 32 | 2
27 | M | MAT | 2837710600 | MIRELON izolácia 28/9" | m | 7.14 | 0 | 0 | 0 | 0 | 0 | 0 | 20 | 32 | 2
28 | M | MAT | 2837710900 | MIRELON izolácia 35/9" | m | 7.14 | 0 | 0 | 0 | 0 | 0 | 0 | 20 | 32 | 2
29 | M | MAT | 2837711100 | MIRELON izolácia 42/9" | m | 3.06 | 0 | 0 | 0 | 0 | 0 | 0 | 20 | 32 | 2
30 | K | 713 | 998713202 | Presun hmôt pre izolácie tepelné v objektoch výšky nad 6 m do 12 m | % | 0 | 0 | 0 | 0 | 0 | 0 | 0 | 20 | 16 | 2
| D |  | 721 | Zdravotech. vnútorná kanalizácia |  |  |  | 0 |  | 0 |  | 0 |  |  | 1
31 | K | 721 | 721170909 | Oprava odpadového potrubia novodurového vsadenie odbočky do potrubia D 110, D 114 | ks | 1 | 0 | 0 | 0 | 0 | 0 | 0 | 20 | 16 | 2
32 | K | 721 | 721173204 | Potrubie z novodurových rúr TPD 5-177-67 pripájacie D 40x1, 8 | m | 5 | 0 | 0 | 0 | 0 | 0 | 0 | 20 | 16 | 2
33 | K | 721 | 721194104 | Zriadenie prípojky na potrubí vyvedenie a upevnenie odpadových výpustiek D 40x1, 8 | ks | 1 | 0 | 0 | 0 | 0 | 0 | 0 | 20 | 16 | 2
34 | K | 721 | 721290111 | Ostatné - skúška tesnosti kanalizácie v objektoch vodou do DN 125 | m | 5 | 0 | 0 | 0 | 0 | 0 | 0 | 20 | 16 | 2
35 | K | 721 | 998721202 | Presun hmôt pre vnútornú kanalizáciu v objektoch výšky nad 6 do 12 m | % | 0 | 0 | 0 | 0 | 0 | 0 | 0 | 20 | 16 | 2
| D |  | 723 | Zdravotechnika - plynovod |  |  |  | 0 |  | 0 |  | 0 |  |  | 1
36 | K | 721 | 723120202 | Potrubie z oceľových rúrok závitových čiernych spájaných zvarovaním - akosť 11 353.0 DN 15 | m | 0.5 | 0 | 0 | 0 | 0 | 0 | 0 | 20 | 16 | 2
37 | K | 721 | 723120204 | Potrubie z oceľových rúrok závitových čiernych spájaných zvarovaním - akosť 11 353.0 DN 25 | m | 18.5 | 0 | 0 | 0 | 0 | 0 | 0 | 20 | 16 | 2
38 | K | 721 | 723150341 | Potrubie z oceľových rúrok hladkých čiernych redukcia - zhotovenie kovaním nad 1 DN DN 25/15 | ks | 1 | 0 | 0 | 0 | 0 | 0 | 0 | 20 | 16 | 2
39 | K | 721 | 723160204 | Prípojka k plynomeru spojená na závit bez obchádzky G 1 | súb | 1 | 0 | 0 | 0 | 0 | 0 | 0 | 20 | 16 | 2
40 | K | 721 | 723160335 | Prípojka k plynomeru zvarená, rozpierka prípojky do G 5/4 | súb | 1 | 0 | 0 | 0 | 0 | 0 | 0 | 20 | 16 | 2
41 | K | 721 | 723190202 | Prípojka plynovodná z oceľových rúrok závitových čiernych spájaných na závit DN 15 | súb | 1 | 0 | 0 | 0 | 0 | 0 | 0 | 20 | 16 | 2
42 | K | 721 | 723239101 | Montáž armatúry závitovej s dvoma závitmi, kohútik priamy,solenoidový ventil G 1/2 | ks | 1 | 0 | 0 | 0 | 0 | 0 | 0 | 20 | 16 | 2
43 | M | MAT | 5517400850 | Kohút plyn K 858 1/2" | ks | 1 | 0 | 0 | 0 | 0 | 0 | 0 | 20 | 32 | 2
44 | K | 721 | 723239103 | Montáž armatúry závitovej s dvoma závitmi, kohútik priamy,solenoidový ventil G 1 | ks | 2 | 0 | 0 | 0 | 0 | 0 | 0 | 20 | 16 | 2
45 | M | MAT | 5517400910 | Guľový kohút 1" plyn | ks | 1 | 0 | 0 | 0 | 0 | 0 | 0 | 20 | 32 | 2
46 | M | MAT | 2861659200 | FRIALEN prechodka PE/oceľ USTN s vonkajším závitom PE 100 SDR 11 DN/R" 32/1" | ks | 1 | 0 | 0 | 0 | 0 | 0 | 0 | 20 | 32 | 2
47 | K | 721 | 998723202 | Presun hmôt pre vnútorný plynovod v objektoch výšky nad 6 do 12 m | % | 0 | 0 | 0 | 0 | 0 | 0 | 0 | 20 | 16 | 2
| D |  | 731 | Ústredné kúrenie, kotolne |  |  |  | 0 |  | 0 |  | 0 |  |  | 1
48 | K | 731 | 731249211 | Montáž rýchlovyhrievacieho agregáta plynového bez prípravy TUV | súb | 1 | 0 | 0 | 0 | 0 | 0 | 0 | 20 | 16 | 2
49 | M | MAT | 7746900753 | Kotol Buderus logamax plu GB 162-35 | kus | 1 | 0 | 0 | 0 | 0 | 0 | 0 | 20 | 32 | 2
50 | M | MAT | 87094002 | Komín. sada koncentrická cez strechu DO-sada čierna 80/125 | sada | 1 | 0 | 0 | 0 | 0 | 0 | 0 | 20 | 32 | 2
51 | M | MAT | 87094556 | Koncentrická rúra DN 80/125-500mm | kus | 1 | 0 | 0 | 0 | 0 | 0 | 0 | 20 | 32 | 2
52 | M | MAT | 87094600 | Koncentr.rúra DN 80/125-2000 mm | kus | 3 | 0 | 0 | 0 | 0 | 0 | 0 | 20 | 32 | 2
53 | M | MAT | 87094570 | Koncentrické oblúkové sady DN 80/125-45° | kus | 2 | 0 | 0 | 0 | 0 | 0 | 0 | 20 | 32 | 2
54 | M | MAT | 7095066 | Strešná príruba na šikmú strechu DN 125-čierna | kus | 1 | 0 | 0 | 0 | 0 | 0 | 0 | 20 | 32 | 2
55 | K | 731 | 998731202 | Presun hmôt pre kotolne umiestnené vo výške (hĺbke) nad 6 do 12 m | % | 0 | 0 | 0 | 0 | 0 | 0 | 0 | 20 | 16 | 2
56 | K | PK | PC 3 | Montaž komínovej sady DN 80/125 dĺ. 7,0 m | sada | 1 | 0 | 0 | 0 | 0 | 0 | 0 | 20 | 16 | 2
57 | M | MAT | 7747312322 | Regulátor Logamatic RC35 | kus | 1 | 0 | 0 | 0 | 0 | 0 | 0 | 20 | 32 | 2
58 | M | MAT | 5991374 | Príslušenstvo FA snímač | kus | 1 | 0 | 0 | 0 | 0 | 0 | 0 | 20 | 32 | 2
| D |  | 732 | Ústredné kúrenie, strojovne |  |  |  | 0 |  | 0 |  | 0 |  |  | 1
59 | K | 731 | 732331614 | Expanzná nádoba Reflex, typ N s membránou, tlak 3 bary, plastový povlak, objem 35 l | súb | 1 | 0 | 0 | 0 | 0 | 0 | 0 | 20 | 16 | 2
60 | K | 731 | 998732202 | Presun hmôt pre strojovne v objektoch výšky nad 6 m do 12 m | % | 0 | 0 | 0 | 0 | 0 | 0 | 0 | 20 | 16 | 2
| D |  | 733 | Ústredné kúrenie, rozvodné potrubie |  |  |  | 0 |  | 0 |  | 0 |  |  | 1
61 | K | 731 | 733111112 | Potrubie z rúrok závitových oceľových bezšvových bežných strednotlakových DN 10 | m | 30 | 0 | 0 | 0 | 0 | 0 | 0 | 20 | 16 | 2
62 | K | 731 | 733111113 | Potrubie z rúrok závitových oceľových bezšvových bežných strednotlakových DN 15 | m | 48 | 0 | 0 | 0 | 0 | 0 | 0 | 20 | 16 | 2
63 | K | 731 | 733111114 | Potrubie z rúrok závitových oceľových bezšvových bežných strednotlakových DN 20 | m | 43 | 0 | 0 | 0 | 0 | 0 | 0 | 20 | 16 | 2
64 | K | 731 | 733111115 | Potrubie z rúrok závitových oceľových bezšvových bežných strednotlakových DN 25 | m | 87 | 0 | 0 | 0 | 0 | 0 | 0 | 20 | 16 | 2
65 | K | 731 | 733111116 | Potrubie z rúrok závitových oceľových bezšvových bežných strednotlakových DN 32 | m | 22 | 0 | 0 | 0 | 0 | 0 | 0 | 20 | 16 | 2
66 | K | 731 | 733113112 | Potrubie z rúrok závitových Príplatok k cene za zhotovenie prípojky z oceľ. rúrok závitových DN 10 | ks | 40 | 0 | 0 | 0 | 0 | 0 | 0 | 20 | 16 | 2
67 | K | 731 | 733113113 | Potrubie z rúrok závitových Príplatok k cene za zhotovenie prípojky z oceľ. rúrok závitových DN 15 | ks | 2 | 0 | 0 | 0 | 0 | 0 | 0 | 20 | 16 | 2
68 | K | 731 | 733190107 | Tlaková skúška potrubia z oceľových rúrok závitových | m | 230 | 0 | 0 | 0 | 0 | 0 | 0 | 20 | 16 | 2
69 | K | 731 | 998733203 | Presun hmôt pre rozvody potrubia v objektoch výšky nad 6 do 24 m | % | 0 | 0 | 0 | 0 | 0 | 0 | 0 | 20 | 16 | 2
| D |  | 734 | Ústredné kúrenie, armatúry. |  |  |  | 0 |  | 0 |  | 0 |  |  | 1
70 | K | 731 | 734209101 | Montáž závitovej armatúry s 1 závitom do G 1/2 | ks | 7 | 0 | 0 | 0 | 0 | 0 | 0 | 20 | 16 | 2
71 | M | MAT | 5517400260 | Automatický odvzdušňovací ventil CALEFFI 1/2" | ks | 2 | 0 | 0 | 0 | 0 | 0 | 0 | 20 | 32 | 2
72 | M | MAT | 5517401590 | Ventil vypúšťací KFE 3/8" | ks | 3 | 0 | 0 | 0 | 0 | 0 | 0 | 20 | 32 | 2
73 | M | MAT | 5517401570 | Ventil vypúšťací KFE 1/2" | ks | 2 | 0 | 0 | 0 | 0 | 0 | 0 | 20 | 32 | 2
74 | K | 731 | 734209104 | Montáž závitovej armatúry s 1 závitom G 3/4 | ks | 21 | 0 | 0 | 0 | 0 | 0 | 0 | 20 | 16 | 2
75 | M | MAT | 5517400010 | ART 116 termostatická hlavica | ks | 21 | 0 | 0 | 0 | 0 | 0 | 0 | 20 | 32 | 2
76 | M | MAT | 4849211005 | Príslušenstvo vykurovania HERZ Termostat HERZ "MINI", s polohou "0", 6 - 30 °C Herz obj.č.1920030 | ks | 21 | 0 | 0 | 0 | 0 | 0 | 0 | 20 | 32 | 2
77 | K | 731 | 734209112 | Montáž závitovej armatúry s 2 závitmi do G 1/2 | ks | 42 | 0 | 0 | 0 | 0 | 0 | 0 | 20 | 16 | 2
78 | M | MAT | 4228461027 | Ventil-TS-90-V, rohový3/8" Herz obj.č.1772465 | ks | 20 | 0 | 0 | 0 | 0 | 0 | 0 | 20 | 32 | 2
79 | M | MAT | 4228461028 | Ventil-TS-90-V, rohový1/2" Herz obj.č.1772467 | ks | 1 | 0 | 0 | 0 | 0 | 0 | 0 | 20 | 32 | 2
80 | M | MAT | 4228461089 | RL-5, rohový3/8 Herz obj.č.1392400 | ks | 20 | 0 | 0 | 0 | 0 | 0 | 0 | 20 | 32 | 2
81 | M | MAT | 4228461090 | RL-5, rohový1/2 Herz obj.č.1392401 | ks | 1 | 0 | 0 | 0 | 0 | 0 | 0 | 20 | 32 | 2
82 | K | 731 | 734209116 | Montáž závitovej armatúry s 2 závitmi G 5/4 | ks | 4 | 0 | 0 | 0 | 0 | 0 | 0 | 20 | 16 | 2
83 | M | MAT | 5517400310 | Filter do potrubia 5/4" | ks | 1 | 0 | 0 | 0 | 0 | 0 | 0 | 20 | 32 | 2
84 | M | MAT | 5517400630 | Guľový kohút 5/4"voda | ks | 3 | 0 | 0 | 0 | 0 | 0 | 0 | 20 | 32 | 2
85 | K | 731 | 734494212 | Ostatné meracie armatúry, návarok s rúrkovým závitom akosť mat. 22 353.0 G 3/8 | ks | 3 | 0 | 0 | 0 | 0 | 0 | 0 | 20 | 16 | 2
86 | K | 731 | 734494213 | Ostatné meracie armatúry, návarok s rúrkovým závitom akosť mat. 22 353.0 G 1/2 | ks | 4 | 0 | 0 | 0 | 0 | 0 | 0 | 20 | 16 | 2
87 | K | 731 | 998734203 | Presun hmôt pre armatúry v objektoch výšky nad 6 do 24 m | % | 0 | 0 | 0 | 0 | 0 | 0 | 0 | 20 | 16 | 2
| D |  | 735 | Ústredné kúrenie, vykurov. telesá |  |  |  | 0 |  | 0 |  | 0 |  |  | 1
88 | K | 731 | 735158120 | Vykurovacie telesá panelové, tlaková skúška telesa vodou VSŽ Košice dvojradového | ks | 15 | 0 | 0 | 0 | 0 | 0 | 0 | 20 | 16 | 2
89 | K | 731 | 735159523 | Montáž vykurovacieho telesa VSŽ P90 dvojradového s odvzdušnením do 1200 mm | súb | 19 | 0 | 0 | 0 | 0 | 0 | 0 | 20 | 16 | 2
90 | K | 731 | 735159524 | Montáž vykurovacieho telesa VSŽ P90 dvojradového s odvzdušnením do 2040mm | súb | 2 | 0 | 0 | 0 | 0 | 0 | 0 | 20 | 16 | 2
91 | M | MAT | 4845379350 | Vykurovacie telesá oceľové doskové Korad 22K 500x0700 | ks | 1 | 0 | 0 | 0 | 0 | 0 | 0 | 20 | 32 | 2
92 | M | MAT | 4845380400 | Vykurovacie telesá oceľové doskové Korad 22K 600x0700 AAA | ks | 1 | 0 | 0 | 0 | 0 | 0 | 0 | 20 | 32 | 2
93 | M | MAT | 4845380450 | Vykurovacie telesá oceľové doskové Korad 22K 600x0800 AAA | ks | 1 | 0 | 0 | 0 | 0 | 0 | 0 | 20 | 32 | 2
94 | M | MAT | 4845382450 | Vykurovacie telesá oceľové doskové Korad 33K 300x0900 | ks | 4 | 0 | 0 | 0 | 0 | 0 | 0 | 20 | 32 | 2
95 | M | MAT | 4845382500 | Vykurovacie telesá oceľové doskové Korad 33K 300x1000 | ks | 2 | 0 | 0 | 0 | 0 | 0 | 0 | 20 | 32 | 2
96 | M | MAT | 4845382900 | Vykurovacie telesá oceľové doskové Korad 33K 300x1800 | ks | 1 | 0 | 0 | 0 | 0 | 0 | 0 | 20 | 32 | 2
97 | M | MAT | 4845383500 | Vykurovacie telesá oceľové doskové Korad 33K 400x0800 | ks | 1 | 0 | 0 | 0 | 0 | 0 | 0 | 20 | 32 | 2
98 | M | MAT | 4845383600 | Vykurovacie telesá oceľové doskové Korad 33K 400x1000 | ks | 1 | 0 | 0 | 0 | 0 | 0 | 0 | 20 | 32 | 2
99 | M | MAT | 4845383650 | Vykurovacie telesá oceľové doskové Korad 33K 400x1100 | ks | 1 | 0 | 0 | 0 | 0 | 0 | 0 | 20 | 32 | 2
100 | M | MAT | 4845383680 | Vykurovacie telesá oceľové doskové Korad 33K 400x1300 | ks | 1 | 0 | 0 | 0 | 0 | 0 | 0 | 20 | 32 | 2
101 | M | MAT | 4845384400 | Vykurovacie telesá oceľové doskové Korad 33K 500x1000 | ks | 1 | 0 | 0 | 0 | 0 | 0 | 0 | 20 | 32 | 2
102 | M | MAT | 4845385250 | Vykurovacie telesá oceľové doskové Korad 33K 600x0800 | ks | 2 | 0 | 0 | 0 | 0 | 0 | 0 | 20 | 32 | 2
103 | M | MAT | 4845385350 | Vykurovacie telesá oceľové doskové Korad 33K 600x1000 | ks | 3 | 0 | 0 | 0 | 0 | 0 | 0 | 20 | 32 | 2
104 | M | MAT | 4845385400 | Vykurovacie telesá oceľové doskové Korad 33K 600x1100 | ks | 1 | 0 | 0 | 0 | 0 | 0 | 0 | 20 | 32 | 2
| D |  | 771 | Podlahy z dlaždíc |  |  |  | 0 |  | 0 |  | 0 |  |  | 1
105 | K | 771 | 771541921 | Opravy podláh z obkladačiek hutných, glazovaných alebo keramických veľ. 200 x 200 mm, -0,00200t | ks | 18 | 0 | 0 | 0 | 0 | 0 | 0 | 20 | 16 | 2
| D |  | 783 | Dokončovacie práce - nátery |  |  |  | 0 |  | 0 |  | 0 |  |  | 1
106 | K | 783 | 783424141 | Nátery kov.potr.a armatúr v kanáloch a šachtách syntet. do DN 50 mm farby bielej dvojnás. so základným náterom | m | 35 | 0 | 0 | 0 | 0 | 0 | 0 | 20 | 16 | 2
107 | K | 783 | 783424341 | Nátery kov.potr.a armatúr v kanáloch a šachtách syntet. do DN 50 mm farby bielej dvojnás. 1x email a základný náter | m | 214 | 0 | 0 | 0 | 0 | 0 | 0 | 20 | 16 | 2
| D |  | 784 | Dokončovacie práce - maľby |  |  |  | 0 |  | 0 |  | 0 |  |  | 1
108 | K | 784 | 784422271 | Maľby vápenné s dvojnásob. pačokovaním jednofarebné v miestnostiach výšky do 3, 80 m | m2 | 95 | 0 | 0 | 0 | 0 | 0 | 0 | 20 | 16 | 2
| D |  | OST | Ostatné |  |  |  | 0 |  | 0 |  | 0 |  |  | 0
109 | K | HZS | HZS000113 | Vykurovacia skúška zariadenia | hod | 24 | 0 | 0 | 0 | 0 | 0 | 0 | 20 | 512 | 1
|  |  |  | Celkom |  |  |  | 0 |  | 0 |  | 0