## Krycí list rozpočtu
KRYCÍ LIST ROZPOČTU
| Názov stavby |  | Energetická revitalizácia OD Družba, Stará Ľubovňa | [6 empty] | JKSO
| Názov objektu |  | dodatky k zmluve - dlažba v pasáži | [6 empty] | EČO
[10 empty] | Miesto | OD Družba Stará Ľubovňa
[10 empty] | IČO |  |  | DIČ
Objednávateľ
Projektant
Zhotoviteľ
Spracoval
|  |  | Rozpočet číslo | [6 empty] | Dňa
24.07.2020
Merné a účelové jednotky
Počet |  | Náklady / 1 MJ |  | Počet |  |  | Náklady / 1 MJ |  |  |  | Počet |  |  |  |  | Náklady / 1 MJ
| 0 | 0 |  | 0 |  |  | 0 |  |  |  | 0 |  |  |  |  | 0
| Rozpočtové náklady v | [8 empty] | EUR
A |  | Základné rozpočtové náklady |  |  |  |  | B |  | Doplnkové náklady |  | C |  | Vedľajšie rozpočtové náklady
KP
1 | 45.1 | Prípravné a zemné práce |  | Dodávky |  |  | 10 | Práce nadčas |  | 0 | 15 | GZS |  |  |  |  | 0
2 |  |  |  | Montáž |  |  | 11 | Bez pevnej podlahy |  | 0 | 16 | Projektové práce |  |  |  |  | 0
3 | 45.2 | Práce na hrubej stavbe |  | Dodávky |  |  | 12 | Kultúrna pamiatka |  | 0 | 17 | Sťažené podmienky |  |  |  |  | 0
4 |  |  |  | Montáž |  |  | 13 |  |  | 0 | 18 | Vplyv prostredia |  |  |  |  | 0
5 | 45.3 | Stavebno-inštalačné práce |  | Dodávky | [6 empty] | 19 | Iné VRN |  |  |  |  | 0
6 |  |  |  | Montáž | [6 empty] | 20 | VRN z rozpočtu |  |  |  |  | 0
7 | 45.4 | Kompletačné a dokončovacie práce |  | Dodávky
8 |  |  |  | Montáž
9 | ZRN ( 45.1 - 45.4 ) | [5 empty] | 14 | DN ( r. 10 - 13 ) |  |  | 21 | VRN ( r.15 - 20 ) |  |  |  |  | 0
22 | HZS |  |  |  | 0 |  | 23 | Kompl. činnosť |  | 0 | 24 | Ostatné náklady |  |  |  |  | 0
Projektant | [10 empty] | D |  | Celkové náklady
[11 empty] | 25 | Súčet 9,14,21-24
Dátum a podpis | [5 empty] | Pečiatka |  |  |  |  | 26 | DPH | 20 | % z | 154004.48
Objednávateľ | [10 empty] | 27 | Cena s DPH ( r. 25 - 26 )
Dátum a podpis | [5 empty] | Pečiatka |  |  |  |  | E |  | Prípočty a odpočty
Zhotoviteľ | [10 empty] | 28 | Dodávky objednávateľa |  |  |  |  | 0
[11 empty] | 29 | Kĺzavá doložka |  |  |  |  | 0
Dátum a podpis | [5 empty] | Pečiatka |  |  |  |  | 30 | Zvýhodnenie + - |  |  |  |  | 0

## Rekapitulácia rozpočtu
REKAPITULÁCIA ROZPOČTU
Stavba: Energetická revitalizácia OD Družba, Stará Ľubovňa
Objekt: dodatky k zmluve - dlažba v pasáži
Objednávateľ:
Zhotoviteľ: |  |  | Spracoval:
Miesto: OD Družba Stará Ľubovňa |  |  | Dátum: 24. 7. 2020
Kód | Popis | Dodávka | Montáž | Cena celkom | Hmotnosť celkom | Suť celkom
1 | 2 | 3 | 4 | 5 | 6 | 7
05 | Búracie práce a demolácie
0501 | Búranie konštrukcií
0508 | Doprava vybúraných hmôt
05 | Búracie práce a demolácie
0508 | Doprava vybúraných hmôt
12 | Murárske práce
1226 | Dokončovacie práce
14 | Práce pri kladení mazanín,poterov a podkladných vrstiev
1401 | Mazanina
14 | Práce pri kladení mazanín,poterov a podkladných vrstiev
1401 | Mazanina
1402 | Poter
1498 | Nezaradené
1499 | Presuny hmôt
61 | Izolatérske práce
6101 | Proti vode a zemnej vlhkosti
61 | Izolatérske práce
6199 | Presuny hmôt
71 | Práce pri kladení dlažieb a obkladov
7101 | Dlažby
71 | Práce pri kladení dlažieb a obkladov
7199 | Presuny hmôt
75 | Montáž podláh vlysových, parketových a povlakových
7503 | Povlakové
73 | Práce pri kladení keramických dlažieb
7301 | dlažba keramická
Celkom

## Zadanie
ZADANIE
Stavba: |  | Energetická revitalizácia OD Družba, Stará Ľubovňa
Objekt: |  | dodatky k zmluve - dlažba v pasáži
Objednávateľ:
Zhotoviteľ: |  |  |  |  | Spracoval:
Miesto: |  | OD Družba Stará Ľubovňa |  |  | Dátum: | 24. 7. 2020
Č. | KCN | Kód položky | Popis | MJ | Množstvo celkom | Cena jednotková | Cena celkom
1 | 2 | 3 | 4 | 5 | 6 | 7 | 8
|  | 05 | Búracie práce a demolácie
|  | 0501 | Búranie konštrukcií
1 | 05 | 05010504000062 | Búranie podkladov pod dlažby, liatych dlažieb a mazanín,betón, priemerná hrúbka 35 mm, plochy nad 4 m2 -2,20000t | m3 | 19.95
2 | 05 | 05010604003110 | Otlčenie alebo osekanie vrstiev betónu hr. odsekanej vrstvy do 80 mm, -0,13800t | m2 | 72
|  | 0508 | Doprava vybúraných hmôt
3 | 05 | 05080185010010 | Zvislá doprava sutiny a vybúraných hmôt za prvé podlažie nad alebo pod základným podlažím | t | 53.826
4 | 05 | 05080200020010 | Odvoz sutiny a vybúraných hmôt na skládku do 1 km | t | 53.826
5 | 05 | 05080200020020 | Odvoz sutiny a vybúraných hmôt na skládku za každý ďalší 1 km | t | 269.13
6 | 05 | 05080388010010 | Vnútrostavenisková doprava sutiny a vybúraných hmôt do 10 m | t | 53.826
7 | 05 | 05080388010020 | Vnútrostavenisková doprava sutiny a vybúraných hmôt za každých ďalších 5 m | t | 107.652
8 | 05 | 05080900000211 | Poplatok za skladovanie - bitúmenové zmesi, uhoľný decht, dechtové výrobky (17 03), nebezpečné | t | 2.2
|  | 05 | Búracie práce a demolácie
|  | 0508 | Doprava vybúraných hmôt
9 | 05 | 05080185900001 | Plastový sklz na stavebnú suť výšky do 10 m | m | 8
10 | 05 | 05080387900003 | Prenájom kontajneru 7 m3 | ks | 2
11 | 05 | 05080900000012 | Poplatok za skladovanie - betón, tehly, dlaždice (17 01 ), ostatné | t | 53.826
|  | 12 | Murárske práce
|  | 1226 | Dokončovacie práce
12 | 12 | 12260123000090 | Príplatok za nepieskovanú lepenku vkladanú po obvode muriva a stĺpov - vytvorenie dilatácie | m2 | 7.5
13 | 12 | 12260325000510 | Vyčistenie - vyzametanie podkladu pred položením betónu | m2 | 450.37
|  | 14 | Práce pri kladení mazanín,poterov a podkladných vrstiev
|  | 1401 | Mazanina
14 | 14 | 14010101040010 | Mazanina z betónu prostého tr.C 16/20 hr.nad 50 do 80 mm | m3 | 27.03
15 | 14 | 14010121072421 | Výstuž mazanín z betónov (z kameniva) a z ľahkých betónov, zo zváraných sietí KARI, priemer drôtu 6/6 mm, veľkosť oka 100x100 mm | m2 | 472.889
16 | 14 | 14010432000100 | Zaplnenie dilatačných škár v mazaninách hr. do 100mm v šírke škáry do 10 mm | m | 111
|  | 14 | Práce pri kladení mazanín,poterov a podkladných vrstiev
|  | 1401 | Mazanina
17 | 14 | 14010430000031 | Rezanie dilatačných škár v čiastočne zatvrdnutej betónovej mazanine alebo poteru hĺbky nad 50 do 80 mm, šírky do 5 mm | m | 111
|  | 1402 | Poter
18 | 14 | 14020946020520 | Samonivelizačná podl. hmota Weber - Terranova, weber.floor 4150, na nasiakavý podklad, s vysokou tekutosťou, hr. 10 mm | m2 | 1232.6
|  | 1498 | Nezaradené
19 | 14 | 14981401024021 | Vodorovné premiestnenie ručne fúrikom - betónovej zmesi vzdialenosti do 10 m, vrátane naloženia a vyklopenia | m3 | 27.03
|  | 1499 | Presuny hmôt
20 | 14 | 14991401011030 | Presun hmôt pre budovy, mazaniny, potery, násypy, výška stavby (budovy) nad 12 do 24 m | t | 148.994
21 | 14 | 14991401022010 | Príplatok za presun nad vymedz.najväč.dopr.vzdial., stavby, podlahové konštr.po stav. do 1 km | t | 148.994
|  | 61 | Izolatérske práce
|  | 6101 | Proti vode a zemnej vlhkosti
22 | 61 | 61010101012010 | Izolácie proti zemnej vlhkosti a povrchovej vode AQUAFIN 2K na ploche vodorovnej | m2 | 450.37
23 | 61 | 61010101022010 | Izolácia proti zemnej vlhkosti a povrchovej vode AQUAFIN 2K na ploche zvislej | m2 | 23
|  | 61 | Izolatérske práce
|  | 6199 | Presuny hmôt
24 | 61 | 61996101011030 | Presun hmôt pre izolácie proti vode, stavba (objekt) výšky nad 12 do 24 m | t | 66.509
25 | 61 | 61996101022010 | Príplatok za zväčšený presun nad vymedzenú najväčšiu doprav.vzdialenosť po stavenisku do 1 km | t | 66.509
|  | 71 | Práce pri kladení dlažieb a obkladov
|  | 7101 | Dlažby
26 | 71 | 71010102021186 | Montáž podláh z dlaždíc keramických ukladaných do tmelu flexibilného 600 x 600mm, škárovanie flexibilnou škárovacou hmotou | m2 | 450.37
27 | 597 | 5978700240 | Veľkoformátová dlažba keramická 600x600mm - hr.20mm, PROTIŠMYKOVÁ | m2 | 459.377
28 | 71 | 71010102021198 | Montáž podláh z dlaždíc keram. ukl. do tmelu flexibil.bez povrchovej úpravy alebo glaz. hlad., škar. Ceresit CE 33, 800 x 800 mm | m2 | 1232.6
29 | 597 | 5978700260 | Veľkoformátová dlažba keramická CASTELLO BIGITILE 800x800mm x hr.12mm | m2 | 1257.252
|  | 71 | Práce pri kladení dlažieb a obkladov
|  | 7199 | Presuny hmôt
30 | 71 | 71997101011030 | Presun hmôt pre podlahy z dlaždíc keramických, stavba (objekt) výšky nad 12 do 24 m | t | 70.42
|  | 75 | Montáž podláh vlysových, parketových a povlakových
|  | 7503 | Povlakové
31 | 75 | 75030190900030 | Penetrácia podkladu s očistením | m2 | 1232.6
|  | 73 | Práce pri kladení keramických dlažieb
|  | 7301 | dlažba keramická
32 | 73 | 73010704010010 | Ostatné práce výplne dilatačných škár vložkami z PVC | m | 261
Celkom