## -01 Zadanie - Elektroinštalácia
ZADANIE
Stavba: |  | Rekonštrukcia a úprava pasáže
Objekt: |  | SO01.1 Podchod
Časť: |  | Elektroinštalácia
Objednávateľ: |  | Mesto Stará Ľubovňa
Zhotoviteľ: |  |  |  |  | Spracoval:
Miesto: |  | Stará Ľubovňa |  |  | Dátum: | 11. 1. 2018
Č. | KCN | Kód položky | Popis | MJ | Množstvo celkom | Cena jednotková | Cena celkom
1 | 2 | 3 | 4 | 5 | 6 | 7 | 8
|  | HSV | Práce a dodávky HSV
|  | 6 | Úpravy povrchov, podlahy, osadenie
1 | 014 | 612403399 | Hrubá výplň rýh na stenách akoukoľvek maltou, akejkoľvek šírky ryhy | m2 | 10
|  | 9 | Ostatné konštrukcie a práce-búranie
2 | 003 | 941941395 | Lešenia, pojazdné plošiny | kpl | 1
3 | 013 | 971038151 | Vybúranie otvoru v murive z tvárnic veľ. profilu do 60 mm hr.do 450 mm, -0,00200t | ks | 20
4 | 013 | 974031121 | Vysekanie rýh v akomkoľvek murive tehlovom na akúkoľvek maltu do hĺbky 30 mm a š. do 30 mm, -0,00200 t | m | 250
5 | 013 | 974031122 | Vysekanie rýh v akomkoľvek murive tehlovom na akúkoľvek maltu do hĺbky 30 mm a š. do 70 mm, -0,00400 t | m | 50
6 | 013 | 979081115 | Odvoz sutiny a vybúraných a demontovaných hmôt na skládku do 20 km | ks | 1
7 | R | 999001001 | Vyznačenie káblovej trasy a rozmeriavanie prístrojov | kpl. | 1
|  | M | Práce a dodávky M
|  | 21-M | Elektromontáže
8 | 921 | 210100001 | Ukončenie vodičov v rozvádzač. vrátane zapojenia a vodičovej koncovky do 2.5 mm2 | ks | 3
9 | 921 | 210252005 | Foto - videodokumentácia elektroinštalačných rozvodov pred omietaním | ks | 1
10 | 921 | 210800226 | Vodič medený uložený pod omietkou CYKY 450/750 V 3x1,5mm2 | m | 90
11 | 341 | 3410350085 | CYKY 3x1,5 Kábel pre pevné uloženie, medený STN | m | 90
12 | 922 | 220260022 | Škatuľa KP 68 pod omietku, vrátane vysekania lôžka,zhotovenie otvorov,bez svoriek a zapojenia vodičov | ks | 50
13 | 345 | 3450900400 | I-Krabica ASD 70 pod omietku | ks | 10
14 | 922 | 220300921 | Svorkovnice do krabíc, montáž svorkovnice,zapojenie vodičov na svorky, označenie vodiča | ks | 30
15 | 345 | 3450644899 | Svorka WAGO 2x 0,5-2,5 | ks | 10
16 | 345 | 3450644900 | Svorka WAGO 3x 0,5-2,5 | ks | 10
17 | 345 | 3450645100 | Svorka WAGO 5x 0,5-2,5 | ks | 10
18 | R | MV | Murárske výpomoci | %
19 | R | PM | Podružný materiál | %
20 | R | PPV | Podiel pridružených výkonov | %
21 | R | RE1 | Úprava rozvádzača RE1 podľa v.č.2 (vr.výzbroje) | ks | 1
|  | OST | Ostatné
22 | HZS | HZS001111 | Demontáž existujúcej elektroinštalácie | hod | 10
23 | R | HZS001112 | Asistencia ostatným profesiam | hod | 2
24 | R | HZS001113 | Príprava a odborné preskúšanie | hod | 1
25 | HZS | HZS001114 | Ostatné elektroinštalačné práce | hod | 1
26 | HZS | HZS001115 | OPaOS VTZ E (revízia) a vypracovanie správy | kpl. | 1
|  | VRN | Vedľajšie rozpočtové náklady
|  | VRN12 | Monitoring
27 | 000 | 001200001 | Monitoring - bez rozlíšenia | eur | 1
Celkom

## -02 Zadanie - Svietidla
ZADANIE
Stavba: |  | Rekonštrukcia a úprava pasáže
Objekt: |  | SO01.1 Podchod
Časť: |  | Svietidla
Objednávateľ: |  | Mesto Stará Ľubovňa
Zhotoviteľ: |  |  |  |  | Spracoval:
Miesto: |  | Stará Ľubovňa |  |  | Dátum: | 2018-01-11
Č. | KCN | Kód položky | Popis | MJ | Množstvo celkom | Cena jednotková | Cena celkom
1 | 2 | 3 | 4 | 5 | 6 | 7 | 8
|  | M | Práce a dodávky M
|  | 21-M | Elektromontáže
27 | R | MV | Murárske výpomoci | % | 1
28 | R | PM | Podružný materiál | % | 3
29 | R | PPV | Podiel pridružených výkonov | % | 1
37 | R | SV D | Montáž svietidla D | ks | 3
38 |  | SV D | D - Svietidlo, vr.sv.zdroja a príslušenstva (Zavesné líniové svietidlo 1900mm x 85mm x 115mm, 6,5kg,5,000 lm, 71lm/W, 70W, 230V/50Hz, CCT4000K/±500K/ prizmatický difúzor) | ks | 3
39 | R | SV E | Montáž svietidla E | ks | 2
40 |  | SV E | E - Svietidlo, vr.sv.zdroja a príslušenstva (Zavesné líniové svietidlo 800mm x 85mm, x 115mm, 3,0 kg, 2000 lm, 67 lm/W, 30W, 230V/50Hz, , CCT4000K/±500K/ prizmatický difúzor) | ks | 2
41 | R | SV F | Montáž svietidla F | ks | 3
42 |  | SV F | F - Svietidlo, vr.sv.zdroja a príslušenstva (Zavesné líniové svietidlo 250mm x 85mm, 115mm, 1,8kg,700 lm, 70 lm/W, 10W, 230V/50Hz, CCT4000K/±500K/ prizmatický difúzor ) | ks | 3
Celkom