## Sheet1
ZADANIE
Stavba: SKATEPARK
Objekt: Skatepark | JKSO:
EČO:
Objednávateľ: Mesto Stará Ľubovňa Spracoval: Jana Pokrývková
Zhotoviteľ: Dátum: 20.9.2012
P.Č | Kód položky | Popis | MJ | Množstvo celkom | Cena jednotkov á | Cena celkom | Hmotnosť celkom
1 | 2 | 3 | 4 | 5 | 6 | 7 | 8
| HSV | Práce a dodávky HSV
| 1 | Zakladanie
1 | 289971211 | Zhotovenie vrstvy z geotextílie na upravenom povrchu v sklone do 1 : 5 , šírky od 0 do 3 m | m2 | 791,860
2 | 6936655100 | Separačné, filtračné a spevňovacie geotextílie | m2 | 791,860
| 2 | Špeciálne konštrukcie - Prekážky
3 | 3631315611 | Podkladný betón tr.C 8/10 hr. | m3 | 105,440
4 | 378388324 | Prekážky z betónu tr. C 20/25 - atypické prvky | m3 | 58,520
3 Úpravy povrchov, podlahy, osadenie
4 | 631315712 | Mazanina z betónu prostého tr.C 20/25 hr.150 mm | m3 | 81,300
5 | 631319136 | Príplatok za aplikáciu vsypového materiálu 4 kg/m2 | m3 | 81,300
6 | 5856030110 | Vsypy do pancier.podlahy balenie 25kg ,prirod. | kg | 1 162,000
7 | 631319166 | Príplatok za strojné hladenie betónovej mazaniny | m3 | 81,300
8 | 631319175 | Príplatok za strhnutie povrchu mazaniny latou pre hr. obidvoch vrstiev mazaniny nad 120 do 240 mm | m3 | 81,300
9 | 631362021 | Výstuž mazanín z betónov (z kameniva) a z ľahkých betónov zo zváraných sietí z drôtov typu KARI | t | 0,975
4 Ostatné konštrukcie a práce-búranie
10 | 919722211 | Dilatačné škáry rezané v cementobet. kryte , škáry vytmelené trvale pružným tmelom | m | 292,900
11 | 2463802000 | Tmel izolačný trvale pružný Mastic S3 (bal. 25 kg) | kg | 88,000
12 | 953941416 | Osadenie oceľ.platní | ks | 2,000
13 | 5530010001 | Oceĺové platne 30/30/5 | ks | 2,000
PSV Práce a dodávky PSV
5 Konštrukcie doplnkové kovové
24 | 767995104 | Montáž ostatných atypických kovových stavebných doplnkových konštrukcií nad 20 do 50 kg | kg | 27,513
25 | 5539910011 | Prekážka z uzatvoreného profilu 100/100/3 | kg | 27,513
26 | 998767201 | Presun hmôt pre kovové stavebné doplnkové konštrukcie v objektoch výšky do 6 m | % | 1,397
27 |  | Podlahový rošt pozinkovaný 500/1000/30 | ks | 4,000
Strana 4